## Data
Header Information | measured depth (ft) | inclination (°) | azimuth (°) | true vertical depth (ft) | northing +N/-S (ft) | easting +E/-W (ft)
Operator Name | 0 | 0 | 60.75 | 0 | 0 | 0
KERR-MCGEE | 26 | 0 | 60.75 | 26 | 0 | 0
Operator Number | 135 | 0.31 | 60.75 | 135 | 0.14 | 0.26
47120 | 167 | 0.53 | 98.28 | 167 | 0.17 | 0.48
Well Name and Number | 198 | 0.62 | 104.08 | 198 | 0.1 | 0.78
PAPA JO 2-25 36N-17HZ | 230 | 1.1 | 106.28 | 229.99 | -0.02 | 1.25
API Number (if available) | 261 | 1.45 | 113.84 | 260.99 | -0.27 | 1.89
| 293 | 1.58 | 117 | 292.97 | -0.63 | 2.65
Location: QQ SEC TWP RGE | 324 | 1.93 | 128.16 | 323.96 | -1.15 | 3.45
SEC.08-T1N-R68W | 356 | 3.21 | 129.04 | 355.93 | -2.04 | 4.57
Citing Type: Planned or Actual | 387 | 2.64 | 128.07 | 386.89 | -3.03 | 5.8
ACTUAL | 419 | 2.77 | 126.23 | 418.85 | -3.94 | 7.01
Deviation Indicator | 451 | 3.12 | 132.56 | 450.81 | -4.99 | 8.27
Horizontal | 482 | 3.74 | 129.83 | 481.75 | -6.21 | 9.67
North Reference | 514 | 4.13 | 137.22 | 513.68 | -7.72 | 11.25
True | 545 | 5.36 | 136.51 | 544.57 | -9.59 | 13.01
Grid Type | 577 | 5.98 | 139.94 | 576.41 | -11.95 | 15.11
#VALUE! | 609 | 6.42 | 139.85 | 608.23 | -14.59 | 17.34
| 641 | 6.81 | 138.36 | 640.01 | -17.38 | 19.75
| 673 | 7.34 | 137.04 | 671.77 | -20.29 | 22.4
| 704 | 8.44 | 135.72 | 702.48 | -23.37 | 25.34
| 736 | 9.4 | 138.97 | 734.09 | -27.02 | 28.7
| 768 | 10.15 | 140.38 | 765.62 | -31.17 | 32.21
| 800 | 10.55 | 140.91 | 797.1 | -35.61 | 35.85
| 832 | 10.85 | 142.23 | 828.55 | -40.27 | 39.55
| 863 | 11.34 | 142.4 | 858.97 | -44.99 | 43.19
| 895 | 11.29 | 141.79 | 890.35 | -49.94 | 47.05
| 927 | 11.47 | 144.07 | 921.72 | -54.98 | 50.85
| 958 | 12.7 | 144.25 | 952.03 | -60.24 | 54.65
| 990 | 13.01 | 146.09 | 983.23 | -66.09 | 58.72
| 1022 | 13.75 | 147.06 | 1014.36 | -72.27 | 62.8
| 1054 | 14.94 | 147.24 | 1045.36 | -78.93 | 67.1
| 1085 | 15.56 | 145.74 | 1075.27 | -85.72 | 71.6
| 1117 | 15.91 | 145.57 | 1106.07 | -92.89 | 76.5
| 1149 | 16.17 | 145.39 | 1136.82 | -100.17 | 81.51
| 1180 | 16.61 | 145.04 | 1166.56 | -107.36 | 86.5
| 1212 | 17.36 | 144.77 | 1197.17 | -115.01 | 91.87
| 1244 | 18.06 | 144.51 | 1227.65 | -122.95 | 97.51
| 1276 | 18.33 | 144.25 | 1258.05 | -131.07 | 103.33
| 1308 | 18.76 | 143.9 | 1288.39 | -139.31 | 109.3
| 1339 | 18.85 | 143.98 | 1317.73 | -147.39 | 115.18
| 1371 | 19.16 | 143.46 | 1347.99 | -155.79 | 121.35
| 1403 | 19.38 | 143.19 | 1378.2 | -164.26 | 127.65
| 1435 | 19.51 | 143.19 | 1408.37 | -172.79 | 134.04
| 1466 | 19.82 | 141.96 | 1437.56 | -181.07 | 140.38
| 1498 | 19.91 | 141.87 | 1467.66 | -189.63 | 147.08
| 1529 | 19.6 | 141.26 | 1496.84 | -197.84 | 153.6
| 1561 | 19.47 | 141.35 | 1526.99 | -206.19 | 160.29
| 1593 | 19.16 | 142.05 | 1557.19 | -214.49 | 166.85
| 1625 | 19.25 | 141.61 | 1587.41 | -222.77 | 173.35
| 1656 | 19.25 | 141.52 | 1616.68 | -230.77 | 179.7
| 1688 | 18.72 | 140.82 | 1646.94 | -238.89 | 186.23
| 1720 | 18.41 | 139.32 | 1677.27 | -246.7 | 192.77
| 1752 | 18.11 | 139.32 | 1707.66 | -254.3 | 199.31
| 1783 | 17.89 | 138.53 | 1737.14 | -261.52 | 205.6
| 1815 | 18.02 | 139.76 | 1767.59 | -268.98 | 212.05
| 1845 | 18.28 | 140.64 | 1796.09 | -276.16 | 218.03
| 1933 | 17.89 | 142.85 | 1879.75 | -297.61 | 234.95
| 2023 | 18.19 | 141.9 | 1965.32 | -319.68 | 251.96
| 2112 | 18.42 | 140.5 | 2049.82 | -341.46 | 269.48
| 2201 | 18.39 | 136.64 | 2134.27 | -362.52 | 288.06
| 2291 | 18.55 | 139.69 | 2219.64 | -383.76 | 307.07
| 2381 | 19.22 | 135.6 | 2304.79 | -405.26 | 326.7
| 2470 | 19 | 133.09 | 2388.89 | -425.63 | 347.53
| 2560 | 18.51 | 131.89 | 2474.11 | -445.17 | 368.86
| 2649 | 17.87 | 130.94 | 2558.66 | -463.55 | 389.7
| 2739 | 17.13 | 131.26 | 2644.5 | -481.34 | 410.09
| 2829 | 16.23 | 131.16 | 2730.71 | -498.36 | 429.52
| 2863 | 16.352 | 131.558 | 2763.35 | -504.67 | 436.68
| 2918 | 16.55 | 132.19 | 2816.09 | -515.06 | 448.28
| 3008 | 15.6 | 132.49 | 2902.57 | -531.85 | 466.7
| 3097 | 14.77 | 132.07 | 2988.47 | -547.53 | 483.95
| 3187 | 13.67 | 132.37 | 3075.71 | -562.38 | 500.32
| 3276 | 12.82 | 132.92 | 3162.34 | -576.2 | 515.32
| 3366 | 11.88 | 132.97 | 3250.25 | -589.31 | 529.41
| 3455 | 10.93 | 134.66 | 3337.5 | -601.49 | 542.12
| 3545 | 9.46 | 136.71 | 3426.07 | -612.87 | 553.26
| 3635 | 8.36 | 137.57 | 3514.99 | -623.08 | 562.74
| 3724 | 7.45 | 138.45 | 3603.14 | -632.17 | 570.94
| 3814 | 6.83 | 127.64 | 3692.45 | -639.81 | 579.05
| 3903 | 5.85 | 125.28 | 3780.9 | -645.66 | 586.94
| 3993 | 4.96 | 124.65 | 3870.5 | -650.52 | 593.88
| 4082 | 4.61 | 133.74 | 3959.19 | -655.18 | 599.63
| 4172 | 4.06 | 139.41 | 4048.93 | -660.1 | 604.32
| 4262 | 3.55 | 142.81 | 4138.73 | -664.74 | 608.08
| 4351 | 3.12 | 148.93 | 4227.58 | -669.01 | 610.99
| 4440 | 2.81 | 152.23 | 4316.46 | -673.02 | 613.26
| 4530 | 3.24 | 140.94 | 4406.34 | -676.94 | 615.89
| 4619 | 3.6 | 119.03 | 4495.18 | -680.25 | 619.92
| 4709 | 3.46 | 112.9 | 4585.01 | -682.68 | 624.89
| 4824 | 2.96 | 114.8 | 4699.83 | -685.28 | 630.78
| 4913 | 2.79 | 119.04 | 4788.72 | -687.29 | 634.76
| 5002 | 2.59 | 119.63 | 4877.62 | -689.34 | 638.4
| 5092 | 1.99 | 118.83 | 4967.55 | -691.1 | 641.54
| 5181 | 1.54 | 119.19 | 5056.51 | -692.42 | 643.94
| 5270 | 0.95 | 99.72 | 5145.49 | -693.13 | 645.71
| 5360 | 0.46 | 96.57 | 5235.48 | -693.3 | 646.8
| 5449 | 0.46 | 188.97 | 5324.48 | -693.69 | 647.1
| 5539 | 0.72 | 212.84 | 5414.47 | -694.53 | 646.74
| 5629 | 0.66 | 244.73 | 5504.47 | -695.22 | 645.96
| 5718 | 0.82 | 250.97 | 5593.46 | -695.65 | 644.9
| 5807 | 0.79 | 257.25 | 5682.45 | -695.99 | 643.7
| 5897 | 0.75 | 259.76 | 5772.44 | -696.23 | 642.51
| 5987 | 0.56 | 273.65 | 5862.44 | -696.31 | 641.49
| 6076 | 0.76 | 274.61 | 5951.43 | -696.23 | 640.47
| 6166 | 0.56 | 263.83 | 6041.43 | -696.23 | 639.44
| 6255 | 0.57 | 276.68 | 6130.42 | -696.23 | 638.57
| 6345 | 0.64 | 255.06 | 6220.42 | -696.31 | 637.64
| 6434 | 0.69 | 268.11 | 6309.41 | -696.45 | 636.62
| 6524 | 0.39 | 257.64 | 6399.41 | -696.54 | 635.78
| 6613 | 0.38 | 194.16 | 6488.4 | -696.89 | 635.41
| 6703 | 0.46 | 170.65 | 6578.4 | -697.53 | 635.4
| 6792 | 0.74 | 164.02 | 6667.4 | -698.44 | 635.61
| 6882 | 0.97 | 164.68 | 6757.39 | -699.73 | 635.98
| 6971 | 1.41 | 159.46 | 6846.37 | -701.48 | 636.56
| 7061 | 1.47 | 170.39 | 6936.34 | -703.66 | 637.14
| 7072 | 1.752 | 174.691 | 6947.34 | -703.96 | 637.18
| 7150 | 3.86 | 186.38 | 7025.24 | -707.76 | 637
| 7240 | 9.28 | 179.96 | 7114.61 | -718.04 | 636.67
| 7330 | 15.39 | 179.42 | 7202.5 | -737.25 | 636.79
| 7419 | 21.73 | 179.11 | 7286.82 | -765.56 | 637.17
| 7509 | 29 | 178.32 | 7368.09 | -804.08 | 638.07
| 7598 | 37.91 | 179.66 | 7442.27 | -853.09 | 638.86
| 7687 | 48.06 | 177.64 | 7507.3 | -913.66 | 640.39
| 7777 | 52.08 | 176.37 | 7565.05 | -982.57 | 644.02
| 7867 | 57.73 | 176.85 | 7616.78 | -1056.05 | 648.36
| 7956 | 65.28 | 177.77 | 7659.21 | -1134.12 | 652.01
| 8046 | 73.2 | 178.91 | 7691.08 | -1218.17 | 654.42
| 8136 | 79.62 | 178.26 | 7712.22 | -1305.58 | 656.59
| 8225 | 86.86 | 178.43 | 7722.69 | -1393.87 | 659.14
| 8315 | 89.04 | 178.26 | 7725.91 | -1483.77 | 661.74
| 8404 | 90.86 | 179.38 | 7725.99 | -1572.74 | 663.57
| 8494 | 90.74 | 176.1 | 7724.73 | -1662.65 | 667.12
| 8584 | 90.95 | 173.87 | 7723.4 | -1752.29 | 674.98
| 8673 | 89.29 | 173.46 | 7723.22 | -1840.74 | 684.8
| 8687 | 89.392 | 174.143 | 7723.38 | -1854.66 | 686.31
| 8762 | 89.94 | 177.8 | 7723.81 | -1929.46 | 691.58
| 8852 | 89.6 | 179.22 | 7724.18 | -2019.43 | 693.92
| 8942 | 91.51 | 179.49 | 7723.3 | -2109.41 | 694.94
| 9031 | 91.97 | 179.47 | 7720.6 | -2198.37 | 695.74
| 9121 | 93.92 | 179.08 | 7715.98 | -2288.24 | 696.88
| 9210 | 93.95 | 178.16 | 7709.87 | -2377 | 699.02
| 9299 | 91.35 | 177.72 | 7705.76 | -2465.84 | 702.21
| 9389 | 90.25 | 177.37 | 7704.5 | -2555.75 | 706.07
| 9479 | 92.06 | 176.83 | 7702.68 | -2645.61 | 710.62
| 9568 | 90.12 | 177.4 | 7700.99 | -2734.48 | 715.1
| 9658 | 88.58 | 179.67 | 7702.01 | -2824.43 | 717.4
| 9747 | 89.72 | 179.6 | 7703.33 | -2913.42 | 717.97
| 9837 | 90.28 | 176.07 | 7703.33 | -3003.34 | 721.37
| 9926 | 89.17 | 177.85 | 7703.76 | -3092.21 | 726.09
| 10016 | 90.15 | 181.04 | 7704.29 | -3182.19 | 726.96
| 10105 | 92.25 | 181.79 | 7702.43 | -3271.14 | 724.76
| 10195 | 91.29 | 181.37 | 7699.65 | -3361.06 | 722.28
| 10285 | 89.82 | 181.28 | 7698.78 | -3451.03 | 720.2
| 10374 | 90.99 | 180.94 | 7698.15 | -3540.01 | 718.48
| 10464 | 93.24 | 180.96 | 7694.83 | -3629.93 | 716.98
| 10554 | 91.51 | 179.12 | 7691.1 | -3719.85 | 716.92
| 10643 | 90 | 179.22 | 7689.93 | -3808.83 | 718.21
| 10733 | 89.17 | 179.86 | 7690.58 | -3898.82 | 718.93
| 10822 | 89.04 | 180.47 | 7691.97 | -3987.81 | 718.68
| 10912 | 91.79 | 180.08 | 7691.32 | -4077.8 | 718.25
| 11001 | 91.94 | 179.55 | 7688.42 | -4166.75 | 718.53
| 11091 | 89.97 | 179.29 | 7686.92 | -4256.73 | 719.44
| 11180 | 88.58 | 178.79 | 7688.05 | -4345.7 | 720.94
| 11270 | 89.88 | 178.04 | 7689.26 | -4435.66 | 723.42
| 11359 | 88.52 | 177.28 | 7690.5 | -4524.57 | 727.06
| 11449 | 86.95 | 174.84 | 7694.06 | -4614.28 | 733.24
| 11539 | 90.4 | 177.41 | 7696.14 | -4704.03 | 739.31
| 11628 | 91.2 | 176.61 | 7694.89 | -4792.9 | 743.95
| 11718 | 91.91 | 177.53 | 7692.45 | -4882.75 | 748.55
| 11807 | 91.2 | 177.79 | 7690.04 | -4971.64 | 752.19
| 11897 | 89.01 | 178.73 | 7689.87 | -5061.59 | 754.92
| 11987 | 89.97 | 179.03 | 7690.67 | -5151.57 | 756.68
| 12076 | 91.57 | 179.65 | 7689.48 | -5240.55 | 757.7
| 12166 | 89.69 | 179.64 | 7688.49 | -5330.54 | 758.26
| 12256 | 90.8 | 179.2 | 7688.1 | -5420.53 | 759.17
| 12345 | 92.34 | 179.04 | 7685.66 | -5509.49 | 760.54
| 12435 | 89.63 | 178.49 | 7684.12 | -5599.44 | 762.48
| 12525 | 90.25 | 178.85 | 7684.21 | -5689.42 | 764.57
| 12614 | 92.22 | 179.41 | 7682.29 | -5778.38 | 765.92
| 12704 | 89.82 | 179.45 | 7680.69 | -5868.36 | 766.81
| 12793 | 90.18 | 179.09 | 7680.69 | -5957.35 | 767.95
| 12883 | 92 | 178.88 | 7678.98 | -6047.32 | 769.54
| 12972 | 90.18 | 178.81 | 7677.29 | -6136.28 | 771.33
| 13043 | 90.898 | 178.603 | 7676.62 | -6207.26 | 772.94
| 13061 | 91.08 | 178.55 | 7676.31 | -6225.25 | 773.38
| 13151 | 88.58 | 179.29 | 7676.57 | -6315.22 | 775.08
| 13240 | 89.29 | 179.11 | 7678.23 | -6404.2 | 776.32
| 13330 | 91.11 | 178.62 | 7677.91 | -6494.18 | 778.1
| 13403 | 92.8 | 179.05 | 7675.42 | -6567.12 | 779.59
| 13450 | 92.8 | 179.05 | 7673.13 | -6614.05 | 780.37

## Lookup (hidden)
North Reference | RetunValue | Grid Type | ReturnValue | Deviation Indicator | ReturnValue
| 2 |  | 0 |  | 4
True |  | SPCS-Colorado Central-NAD27 |  | Directional
Grid |  | SPCS-Colorado Central-NAD83 |  | High Angle
|  | SPCS-Colorado North-NAD27 |  | Horizontal
SPCS-Colorado North-NAD83
SPCS-Colorado South-NAD27
SPCS-Colorado South-NAD83
UTM-Zone 12 NAD27
UTM-Zone 12 NAD83
UTM-Zone 13 NAD27
UTM-Zone 13 NAD83