## Data
Header Information | measured depth (ft) | inclination (°) | azimuth (°) | true vertical depth (ft) | northing +N/-S (ft) | easting +E/-W (ft) | Remarks
Operator Name | 0 | 0 | 0 | 0 | 0 | 0
TEP Rocky Mountain, LLC | 100 | 0 | 0 | 100 | 0 | 0
Operator Number | 135 | 0 | 0 | 135 | 0 | 0
96850 | 200 | 2.28 | 198.06 | 199.98 | -1.23 | -0.4
Well Name and Number | 300 | 5.78 | 198.06 | 299.72 | -7.9 | -2.58
5-Mile Ranch SG 423-26 | 400 | 9.28 | 198.06 | 398.84 | -20.35 | -6.64
API Number (if available) | 500 | 12.78 | 198.06 | 496.98 | -38.53 | -12.57
| 600 | 16.28 | 198.06 | 593.77 | -62.37 | -20.34
Location: QQ SEC TWP RGE | 700 | 19.78 | 198.06 | 688.85 | -91.78 | -29.93
LOT 6 Sec 26 T7S R96W | 800 | 23.28 | 198.06 | 781.86 | -126.66 | -41.31
Citing Type: Planned or Actual | 900 | 26.78 | 198.06 | 872.46 | -166.87 | -54.42
Planned | 1000 | 30.28 | 198.06 | 960.31 | -212.26 | -69.23
Deviation Indicator | 1100 | 33.78 | 198.06 | 1045.07 | -262.67 | -85.67
Directional | 1127.75 | 34.75 | 198.06 | 1068.01 | -277.52 | -90.51
North Reference | 1200 | 34.75 | 198.06 | 1127.38 | -316.67 | -103.28
True | 1300 | 34.75 | 198.06 | 1209.54 | -370.85 | -120.95
Grid Type | 1400 | 34.75 | 198.06 | 1291.71 | -425.04 | -138.63
#VALUE! | 1500 | 34.75 | 198.06 | 1373.88 | -479.22 | -156.3
| 1600 | 34.75 | 198.06 | 1456.05 | -533.41 | -173.97
| 1700 | 34.75 | 198.06 | 1538.22 | -587.6 | -191.64
| 1800 | 34.75 | 198.06 | 1620.39 | -641.78 | -209.32
| 1900 | 34.75 | 198.06 | 1702.55 | -695.97 | -226.99
| 2000 | 34.75 | 198.06 | 1784.72 | -750.15 | -244.66
| 2100 | 34.75 | 198.06 | 1866.89 | -804.34 | -262.33
| 2200 | 34.75 | 198.06 | 1949.06 | -858.52 | -280.01
| 2300 | 34.75 | 198.06 | 2031.23 | -912.71 | -297.68
| 2400 | 34.75 | 198.06 | 2113.4 | -966.89 | -315.35
| 2500 | 34.75 | 198.06 | 2195.56 | -1021.08 | -333.02
| 2523.28 | 34.75 | 198.06 | 2214.69 | -1033.69 | -337.14
| 2600 | 33.21 | 198.06 | 2278.31 | -1074.46 | -350.43
| 2700 | 31.21 | 198.06 | 2362.91 | -1125.13 | -366.96
| 2800 | 29.21 | 198.06 | 2449.33 | -1172.97 | -382.56
| 2900 | 27.21 | 198.06 | 2537.44 | -1217.91 | -397.22
| 3000 | 25.21 | 198.06 | 2627.15 | -1259.9 | -410.91
| 3100 | 23.21 | 198.06 | 2718.35 | -1298.89 | -423.63
| 3200 | 21.21 | 198.06 | 2810.93 | -1334.83 | -435.35
| 3300 | 19.21 | 198.06 | 2904.76 | -1367.67 | -446.06
| 3400 | 17.21 | 198.06 | 2999.75 | -1397.38 | -455.75
| 3500 | 15.21 | 198.06 | 3095.77 | -1423.93 | -464.41
| 3600 | 13.21 | 198.06 | 3192.7 | -1447.27 | -472.02
| 3700 | 11.21 | 198.06 | 3290.44 | -1467.38 | -478.58
| 3760.6 | 10 | 198.06 | 3350 | -1477.98 | -482.04
| 3800 | 9.21 | 198.06 | 3388.85 | -1484.23 | -484.08
| 3900 | 7.21 | 198.06 | 3487.82 | -1497.81 | -488.51
| 4000 | 5.21 | 198.06 | 3587.22 | -1508.1 | -491.86
| 4100 | 3.21 | 198.06 | 3686.95 | -1515.08 | -494.14
| 4200 | 1.21 | 198.06 | 3786.87 | -1518.75 | -495.34
| 4260.6 | 0 | 0 | 3847.47 | -1519.36 | -495.54
| 4300 | 0 | 0 | 3886.86 | -1519.36 | -495.54
| 4400 | 0 | 0 | 3986.86 | -1519.36 | -495.54
| 4500 | 0 | 0 | 4086.86 | -1519.36 | -495.54
| 4600 | 0 | 0 | 4186.86 | -1519.36 | -495.54
| 4700 | 0 | 0 | 4286.86 | -1519.36 | -495.54
| 4800 | 0 | 0 | 4386.86 | -1519.36 | -495.54
| 4900 | 0 | 0 | 4486.86 | -1519.36 | -495.54
| 5000 | 0 | 0 | 4586.86 | -1519.36 | -495.54
| 5100 | 0 | 0 | 4686.86 | -1519.36 | -495.54
| 5200 | 0 | 0 | 4786.86 | -1519.36 | -495.54
| 5300 | 0 | 0 | 4886.86 | -1519.36 | -495.54
| 5400 | 0 | 0 | 4986.86 | -1519.36 | -495.54
| 5500 | 0 | 0 | 5086.86 | -1519.36 | -495.54
| 5588.14 | 0 | 0 | 5175 | -1519.36 | -495.54

## Lookup (hidden)
North Reference | RetunValue | Grid Type | ReturnValue | Deviation Indicator | ReturnValue
| 2 |  | 0 |  | 2
True |  | SPCS-Colorado Central-NAD27 |  | Directional
Grid |  | SPCS-Colorado Central-NAD83 |  | High Angle
|  | SPCS-Colorado North-NAD27 |  | Horizontal
SPCS-Colorado North-NAD83
SPCS-Colorado South-NAD27
SPCS-Colorado South-NAD83
UTM-Zone 12 NAD27
UTM-Zone 12 NAD83
UTM-Zone 13 NAD27
UTM-Zone 13 NAD83