## Data
Header Information | measured depth (ft) | inclination (°) | azimuth (°) | true vertical depth (ft) | northing +N/-S (ft) | easting +E/-W (ft) | Remarks
Operator Name | 0 | 0 | 0 | 0 | 0 | 0
TEP Rocky Mountain, LLC | 100 | 0 | 0 | 100 | 0 | 0
Operator Number | 120 | 0 | 0 | 120 | 0 | 0
96850 | 200 | 2.8 | 194.97 | 199.97 | -1.89 | -0.5
Well Name and Number | 300 | 6.3 | 194.97 | 299.64 | -9.55 | -2.55
5-Mile Ranch SG 523-26 | 400 | 9.8 | 194.97 | 398.64 | -23.08 | -6.17
API Number (if available) | 500 | 13.3 | 194.97 | 496.6 | -42.42 | -11.34
| 600 | 16.8 | 194.97 | 593.15 | -67.5 | -18.04
Location: QQ SEC TWP RGE | 700 | 20.3 | 194.97 | 687.94 | -98.23 | -26.26
LOT 6 Sec 26 T7S R96W | 800 | 23.8 | 194.97 | 780.61 | -134.49 | -35.95
Citing Type: Planned or Actual | 900 | 27.3 | 194.97 | 870.82 | -176.15 | -47.09
Planned | 1000 | 30.8 | 194.97 | 958.23 | -223.05 | -59.63
Deviation Indicator | 1100 | 34.3 | 194.97 | 1042.5 | -275.02 | -73.52
Directional | 1200 | 37.8 | 194.97 | 1123.34 | -331.87 | -88.72
North Reference | 1300 | 41.3 | 194.97 | 1200.44 | -393.37 | -105.16
True | 1400 | 44.8 | 194.97 | 1273.5 | -459.31 | -122.78
Grid Type | 1439.71 | 46.19 | 194.97 | 1301.33 | -486.67 | -130.1
#VALUE! | 1500 | 46.19 | 194.97 | 1343.07 | -528.7 | -141.33
| 1600 | 46.19 | 194.97 | 1412.3 | -598.42 | -159.97
| 1700 | 46.19 | 194.97 | 1481.53 | -668.13 | -178.61
| 1800 | 46.19 | 194.97 | 1550.76 | -737.85 | -197.24
| 1900 | 46.19 | 194.97 | 1619.98 | -807.56 | -215.88
| 2000 | 46.19 | 194.97 | 1689.21 | -877.28 | -234.52
| 2100 | 46.19 | 194.97 | 1758.44 | -947 | -253.15
| 2114 | 46.19 | 194.97 | 1768.13 | -956.76 | -255.76
| 2200 | 44.47 | 194.97 | 1828.59 | -1015.84 | -271.55
| 2300 | 42.47 | 194.97 | 1901.16 | -1082.3 | -289.32
| 2400 | 40.47 | 194.97 | 1976.08 | -1146.27 | -306.42
| 2500 | 38.47 | 194.97 | 2053.28 | -1207.68 | -322.84
| 2600 | 36.47 | 194.97 | 2132.64 | -1266.45 | -338.55
| 2700 | 34.47 | 194.97 | 2214.08 | -1322.5 | -353.53
| 2800 | 32.47 | 194.97 | 2297.49 | -1375.78 | -367.77
| 2900 | 30.47 | 194.97 | 2382.78 | -1426.21 | -381.26
| 3000 | 28.47 | 194.97 | 2469.84 | -1473.74 | -393.96
| 3100 | 26.47 | 194.97 | 2558.56 | -1518.3 | -405.87
| 3200 | 24.47 | 194.97 | 2648.83 | -1559.84 | -416.98
| 3300 | 22.47 | 194.97 | 2740.56 | -1598.31 | -427.26
| 3400 | 20.47 | 194.97 | 2833.61 | -1633.67 | -436.71
| 3500 | 18.47 | 194.97 | 2927.89 | -1665.87 | -445.32
| 3600 | 16.47 | 194.97 | 3023.27 | -1694.87 | -453.07
| 3700 | 14.47 | 194.97 | 3119.64 | -1720.64 | -459.96
| 3800 | 12.47 | 194.97 | 3216.89 | -1743.14 | -465.98
| 3900 | 10.47 | 194.97 | 3314.89 | -1762.35 | -471.11
| 3923.49 | 10 | 194.97 | 3338 | -1766.38 | -472.19
| 4000 | 8.47 | 194.97 | 3413.52 | -1778.24 | -475.36
| 4100 | 6.47 | 194.97 | 3512.66 | -1790.8 | -478.72
| 4200 | 4.47 | 194.97 | 3612.2 | -1800.01 | -481.18
| 4300 | 2.47 | 194.97 | 3712.02 | -1805.86 | -482.74
| 4400 | 0.47 | 194.97 | 3811.98 | -1808.33 | -483.4
| 4423.49 | 0 | 0 | 3835.47 | -1808.43 | -483.43
| 4500 | 0 | 0 | 3911.98 | -1808.43 | -483.43
| 4600 | 0 | 0 | 4011.98 | -1808.43 | -483.43
| 4700 | 0 | 0 | 4111.98 | -1808.43 | -483.43
| 4800 | 0 | 0 | 4211.98 | -1808.43 | -483.43
| 4900 | 0 | 0 | 4311.98 | -1808.43 | -483.43
| 5000 | 0 | 0 | 4411.98 | -1808.43 | -483.43
| 5100 | 0 | 0 | 4511.98 | -1808.43 | -483.43
| 5200 | 0 | 0 | 4611.98 | -1808.43 | -483.43
| 5300 | 0 | 0 | 4711.98 | -1808.43 | -483.43
| 5400 | 0 | 0 | 4811.98 | -1808.43 | -483.43
| 5500 | 0 | 0 | 4911.98 | -1808.43 | -483.43
| 5600 | 0 | 0 | 5011.98 | -1808.43 | -483.43
| 5700 | 0 | 0 | 5111.98 | -1808.43 | -483.43
| 5748.02 | 0 | 0 | 5160 | -1808.43 | -483.43

## Lookup (hidden)
North Reference | RetunValue | Grid Type | ReturnValue | Deviation Indicator | ReturnValue
| 2 |  | 0 |  | 2
True |  | SPCS-Colorado Central-NAD27 |  | Directional
Grid |  | SPCS-Colorado Central-NAD83 |  | High Angle
|  | SPCS-Colorado North-NAD27 |  | Horizontal
SPCS-Colorado North-NAD83
SPCS-Colorado South-NAD27
SPCS-Colorado South-NAD83
UTM-Zone 12 NAD27
UTM-Zone 12 NAD83
UTM-Zone 13 NAD27
UTM-Zone 13 NAD83