## Data
Header Information | measured depth (ft) | inclination (°) | azimuth (°) | true vertical depth (ft) | northing +N/-S (ft) | easting +E/-W (ft) | Remarks
Operator Name | 0 | 0 | 0 | 0 | 0 | 0
TEP Rocky Mountain, LLC | 100 | 0 | 0 | 100 | 0 | 0
Operator Number | 135 | 0 | 0 | 135 | 0 | 0
96850 | 200 | 2.6 | 151.17 | 199.98 | -1.29 | 0.71
Well Name and Number | 300 | 6.6 | 151.17 | 299.64 | -8.32 | 4.58
5-Mile Ranch SG 533-26 | 400 | 10.6 | 151.17 | 398.49 | -21.41 | 11.79
API Number (if available) | 500 | 14.6 | 151.17 | 496.06 | -40.52 | 22.3
| 600 | 18.6 | 151.17 | 591.88 | -65.55 | 36.07
Location: QQ SEC TWP RGE | 700 | 22.6 | 151.17 | 685.46 | -96.36 | 53.03
LOT 6 Sec 26 T7S R96W | 800 | 26.6 | 151.17 | 776.37 | -132.83 | 73.1
Citing Type: Planned or Actual | 900 | 30.6 | 151.17 | 864.15 | -174.76 | 96.17
Planned | 1000 | 34.6 | 151.17 | 948.38 | -221.95 | 122.15
Deviation Indicator | 1100 | 38.6 | 151.17 | 1028.64 | -274.17 | 150.89
Directional | 1200 | 42.6 | 151.17 | 1104.55 | -331.17 | 182.26
North Reference | 1226.8 | 43.67 | 151.17 | 1124.11 | -347.23 | 191.09
True | 1300 | 43.67 | 151.17 | 1177.06 | -391.51 | 215.46
Grid Type | 1400 | 43.67 | 151.17 | 1249.39 | -452.01 | 248.76
#VALUE! | 1500 | 43.67 | 151.17 | 1321.72 | -512.5 | 282.05
| 1600 | 43.67 | 151.17 | 1394.05 | -573 | 315.34
| 1700 | 43.67 | 151.17 | 1466.38 | -633.5 | 348.64
| 1800 | 43.67 | 151.17 | 1538.71 | -693.99 | 381.93
| 1900 | 43.67 | 151.17 | 1611.04 | -754.49 | 415.22
| 2000 | 43.67 | 151.17 | 1683.37 | -814.99 | 448.52
| 2100 | 43.67 | 151.17 | 1755.7 | -875.48 | 481.81
| 2200 | 43.67 | 151.17 | 1828.03 | -935.98 | 515.11
| 2300 | 43.67 | 151.17 | 1900.36 | -996.48 | 548.4
| 2400 | 43.67 | 151.17 | 1972.69 | -1056.97 | 581.69
| 2500 | 43.67 | 151.17 | 2045.02 | -1117.47 | 614.99
| 2600 | 43.67 | 151.17 | 2117.35 | -1177.97 | 648.28
| 2700 | 43.67 | 151.17 | 2189.68 | -1238.46 | 681.57
| 2800 | 43.67 | 151.17 | 2262.01 | -1298.96 | 714.87
| 2900 | 43.67 | 151.17 | 2334.34 | -1359.46 | 748.16
| 2964.27 | 43.67 | 151.17 | 2380.83 | -1398.34 | 769.56
| 3000 | 42.6 | 151.17 | 2406.9 | -1419.74 | 781.34
| 3100 | 39.6 | 151.17 | 2482.25 | -1477.33 | 813.03
| 3200 | 36.6 | 151.17 | 2560.93 | -1531.38 | 842.78
| 3300 | 33.6 | 151.17 | 2642.74 | -1581.75 | 870.5
| 3400 | 30.6 | 151.17 | 2727.44 | -1628.3 | 896.12
| 3500 | 27.6 | 151.17 | 2814.81 | -1670.9 | 919.56
| 3600 | 24.6 | 151.17 | 2904.6 | -1709.44 | 940.77
| 3700 | 21.6 | 151.17 | 2996.57 | -1743.81 | 959.68
| 3800 | 18.6 | 151.17 | 3090.47 | -1773.91 | 976.25
| 3900 | 15.6 | 151.17 | 3186.04 | -1799.67 | 990.43
| 4000 | 12.6 | 151.17 | 3283.02 | -1821.01 | 1002.17
| 4086.67 | 10 | 151.17 | 3368 | -1835.89 | 1010.36
| 4100 | 9.73 | 151.17 | 3381.13 | -1837.89 | 1011.46
| 4200 | 7.73 | 151.17 | 3479.97 | -1851.19 | 1018.78
| 4300 | 5.73 | 151.17 | 3579.27 | -1861.46 | 1024.43
| 4400 | 3.73 | 151.17 | 3678.93 | -1868.69 | 1028.41
| 4500 | 1.73 | 151.17 | 3778.81 | -1872.87 | 1030.71
| 4586.67 | 0 | 0 | 3865.47 | -1874.02 | 1031.34
| 4600 | 0 | 0 | 3878.79 | -1874.02 | 1031.34
| 4700 | 0 | 0 | 3978.79 | -1874.02 | 1031.34
| 4800 | 0 | 0 | 4078.79 | -1874.02 | 1031.34
| 4900 | 0 | 0 | 4178.79 | -1874.02 | 1031.34
| 5000 | 0 | 0 | 4278.79 | -1874.02 | 1031.34
| 5100 | 0 | 0 | 4378.79 | -1874.02 | 1031.34
| 5200 | 0 | 0 | 4478.79 | -1874.02 | 1031.34
| 5300 | 0 | 0 | 4578.79 | -1874.02 | 1031.34
| 5400 | 0 | 0 | 4678.79 | -1874.02 | 1031.34
| 5500 | 0 | 0 | 4778.79 | -1874.02 | 1031.34
| 5600 | 0 | 0 | 4878.79 | -1874.02 | 1031.34
| 5700 | 0 | 0 | 4978.79 | -1874.02 | 1031.34
| 5800 | 0 | 0 | 5078.79 | -1874.02 | 1031.34
| 5900 | 0 | 0 | 5178.79 | -1874.02 | 1031.34
| 5934.21 | 0 | 0 | 5213 | -1874.02 | 1031.34

## Lookup (hidden)
North Reference | RetunValue | Grid Type | ReturnValue | Deviation Indicator | ReturnValue
| 2 |  | 0 |  | 2
True |  | SPCS-Colorado Central-NAD27 |  | Directional
Grid |  | SPCS-Colorado Central-NAD83 |  | High Angle
|  | SPCS-Colorado North-NAD27 |  | Horizontal
SPCS-Colorado North-NAD83
SPCS-Colorado South-NAD27
SPCS-Colorado South-NAD83
UTM-Zone 12 NAD27
UTM-Zone 12 NAD83
UTM-Zone 13 NAD27
UTM-Zone 13 NAD83