## Data
Header Information | measured depth (ft) | inclination (°) | azimuth (°) | true vertical depth (ft) | northing +N/-S (ft) | easting +E/-W (ft)
Operator Name | 0 | 0 | 0 | 0 | 0 | 0
BISON OIL & GAS II, LLC | 100 | 0 | 0 | 100 | 0 | 0
Operator Number | 200 | 0 | 0 | 200 | 0 | 0
10661 | 300 | 0 | 0 | 300 | 0 | 0
Well Name and Number | 400 | 0 | 0 | 400 | 0 | 0
TIMBRO 9-59 8B-9-4 | 500 | 2 | 311.53 | 499.98 | 1.16 | -1.31
API Number (if available) | 600 | 4 | 311.53 | 599.84 | 4.63 | -5.22
| 700 | 6 | 311.53 | 699.45 | 10.41 | -11.75
Location: QQ SEC TWP RGE | 800 | 8 | 311.53 | 798.7 | 18.49 | -20.87
NW SW SEC. 8 T9N R59W | 900 | 10 | 311.53 | 897.47 | 28.86 | -32.58
Citing Type: Planned or Actual | 1000 | 12 | 311.53 | 995.62 | 41.51 | -46.86
PLANNED | 1100 | 12 | 311.53 | 1093.44 | 55.29 | -62.43
Deviation Indicator | 1200 | 12 | 311.53 | 1191.25 | 69.08 | -77.99
Horizontal | 1300 | 12 | 311.53 | 1289.07 | 82.86 | -93.56
North Reference | 1400 | 12 | 311.53 | 1386.88 | 96.65 | -109.12
True | 1500 | 12 | 311.53 | 1484.7 | 110.43 | -124.68
Grid Type | 1600 | 12 | 311.53 | 1582.51 | 124.22 | -140.25
#VALUE! | 1700 | 12 | 311.53 | 1680.33 | 138 | -155.81
| 1800 | 12 | 311.53 | 1778.14 | 151.79 | -171.38
| 1900 | 12 | 311.53 | 1875.96 | 165.57 | -186.94
| 2000 | 12 | 311.53 | 1973.77 | 179.36 | -202.5
| 2100 | 12 | 311.53 | 2071.59 | 193.14 | -218.07
| 2200 | 12 | 311.53 | 2169.4 | 206.93 | -233.63
| 2300 | 12 | 311.53 | 2267.22 | 220.72 | -249.2
| 2400 | 12 | 311.53 | 2365.03 | 234.5 | -264.76
| 2500 | 12 | 311.53 | 2462.84 | 248.29 | -280.32
| 2600 | 12 | 311.53 | 2560.66 | 262.07 | -295.89
| 2700 | 12 | 311.53 | 2658.47 | 275.86 | -311.45
| 2800 | 12 | 311.53 | 2756.29 | 289.64 | -327.02
| 2900 | 12 | 311.53 | 2854.1 | 303.43 | -342.58
| 3000 | 12 | 311.53 | 2951.92 | 317.21 | -358.15
| 3100 | 12 | 311.53 | 3049.73 | 331 | -373.71
| 3200 | 12 | 311.53 | 3147.55 | 344.78 | -389.27
| 3300 | 12 | 311.53 | 3245.36 | 358.57 | -404.84
| 3400 | 12 | 311.53 | 3343.18 | 372.35 | -420.4
| 3500 | 12 | 311.53 | 3440.99 | 386.14 | -435.97
| 3600 | 12 | 311.53 | 3538.81 | 399.92 | -451.53
| 3700 | 12 | 311.53 | 3636.62 | 413.71 | -467.09
| 3800 | 12 | 311.53 | 3734.44 | 427.49 | -482.66
| 3900 | 12 | 311.53 | 3832.25 | 441.28 | -498.22
| 4000 | 12 | 311.53 | 3930.07 | 455.06 | -513.79
| 4100 | 11.94 | 311.53 | 4027.88 | 468.85 | -529.35
| 4200 | 9.94 | 311.53 | 4126.06 | 481.42 | -543.55
| 4300 | 7.94 | 311.53 | 4224.84 | 491.72 | -555.18
| 4400 | 5.94 | 311.53 | 4324.11 | 499.73 | -564.21
| 4500 | 3.94 | 311.53 | 4423.73 | 505.43 | -570.65
| 4600 | 1.94 | 311.53 | 4523.59 | 508.83 | -574.49
| 4700 | 0 | 0 | 4623.57 | 509.91 | -575.71
| 4800 | 0 | 0 | 4723.57 | 509.91 | -575.71
| 4900 | 0 | 0 | 4823.57 | 509.91 | -575.71
| 5000 | 0 | 0 | 4923.57 | 509.91 | -575.71
| 5100 | 0 | 0 | 5023.57 | 509.91 | -575.71
| 5200 | 0 | 0 | 5123.57 | 509.91 | -575.71
| 5300 | 0 | 0 | 5223.57 | 509.91 | -575.71
| 5400 | 0 | 0 | 5323.57 | 509.91 | -575.71
| 5500 | 0 | 0 | 5423.57 | 509.91 | -575.71
| 5600 | 0 | 0 | 5523.57 | 509.91 | -575.71
| 5700 | 2.14 | 89.51 | 5623.57 | 509.91 | -575.31
| 5800 | 12.14 | 89.51 | 5722.67 | 510.02 | -562.89
| 5900 | 22.14 | 89.51 | 5818.1 | 510.27 | -533.45
| 6000 | 32.14 | 89.51 | 5906.98 | 510.66 | -487.89
| 6100 | 42.14 | 89.51 | 5986.59 | 511.18 | -427.59
| 6200 | 52.14 | 89.51 | 6054.52 | 511.8 | -354.38
| 6300 | 62.14 | 89.51 | 6108.7 | 512.52 | -270.48
| 6400 | 72.14 | 89.51 | 6147.5 | 513.31 | -178.46
| 6500 | 82.14 | 89.51 | 6169.72 | 514.14 | -81.09
| 6600 | 90 | 89.51 | 6175.1 | 515 | 18.66
| 6700 | 90 | 89.51 | 6175.1 | 515.85 | 118.66
| 6800 | 90 | 89.51 | 6175.1 | 516.71 | 218.65
| 6900 | 90 | 89.51 | 6175.1 | 517.56 | 318.65
| 7000 | 90 | 89.51 | 6175.1 | 518.42 | 418.64
| 7100 | 90 | 89.51 | 6175.1 | 519.27 | 518.64
| 7200 | 90 | 89.51 | 6175.1 | 520.13 | 618.64
| 7300 | 90 | 89.51 | 6175.1 | 520.98 | 718.63
| 7400 | 90 | 89.51 | 6175.1 | 521.83 | 818.63
| 7500 | 90 | 89.51 | 6175.1 | 522.69 | 918.63
| 7600 | 90 | 89.51 | 6175.1 | 523.54 | 1018.62
| 7700 | 90 | 89.51 | 6175.1 | 524.4 | 1118.62
| 7800 | 90 | 89.51 | 6175.1 | 525.25 | 1218.62
| 7900 | 90 | 89.51 | 6175.1 | 526.1 | 1318.61
| 8000 | 90 | 89.51 | 6175.1 | 526.95 | 1418.61
| 8100 | 90 | 89.51 | 6175.1 | 527.81 | 1518.6
| 8200 | 90 | 89.51 | 6175.1 | 528.66 | 1618.6
| 8300 | 90 | 89.51 | 6175.1 | 529.51 | 1718.6
| 8400 | 90 | 89.51 | 6175.1 | 530.36 | 1818.59
| 8500 | 90 | 89.51 | 6175.1 | 531.22 | 1918.59
| 8600 | 90 | 89.51 | 6175.1 | 532.07 | 2018.59
| 8700 | 90 | 89.51 | 6175.1 | 532.92 | 2118.58
| 8800 | 90 | 89.51 | 6175.1 | 533.77 | 2218.58
| 8900 | 90 | 89.51 | 6175.1 | 534.62 | 2318.58
| 9000 | 90 | 89.51 | 6175.1 | 535.47 | 2418.57
| 9100 | 90 | 89.51 | 6175.1 | 536.33 | 2518.57
| 9200 | 90 | 89.51 | 6175.1 | 537.18 | 2618.56
| 9300 | 90 | 89.51 | 6175.1 | 538.03 | 2718.56
| 9400 | 90 | 89.51 | 6175.1 | 538.88 | 2818.56
| 9500 | 90 | 89.51 | 6175.1 | 539.73 | 2918.55
| 9600 | 90 | 89.51 | 6175.1 | 540.58 | 3018.55
| 9700 | 90 | 89.51 | 6175.1 | 541.43 | 3118.55
| 9800 | 90 | 89.51 | 6175.1 | 542.28 | 3218.54
| 9900 | 90 | 89.51 | 6175.1 | 543.13 | 3318.54
| 10000 | 90 | 89.51 | 6175.1 | 543.97 | 3418.54
| 10100 | 90 | 89.51 | 6175.1 | 544.82 | 3518.53
| 10200 | 90 | 89.51 | 6175.1 | 545.67 | 3618.53
| 10300 | 90 | 89.51 | 6175.1 | 546.52 | 3718.53
| 10400 | 90 | 89.51 | 6175.1 | 547.37 | 3818.52
| 10500 | 90 | 89.51 | 6175.1 | 548.22 | 3918.52
| 10600 | 90 | 89.51 | 6175.1 | 549.07 | 4018.51
| 10700 | 90 | 89.51 | 6175.1 | 549.91 | 4118.51
| 10800 | 90 | 89.51 | 6175.1 | 550.76 | 4218.51
| 10900 | 90 | 89.51 | 6175.1 | 551.61 | 4318.5
| 11000 | 90 | 89.51 | 6175.1 | 552.46 | 4418.5
| 11100 | 90 | 89.51 | 6175.1 | 553.3 | 4518.5
| 11200 | 90 | 89.51 | 6175.1 | 554.15 | 4618.49
| 11300 | 90 | 89.51 | 6175.1 | 555 | 4718.49
| 11400 | 90 | 89.52 | 6175.1 | 555.84 | 4818.49
| 11500 | 90 | 89.52 | 6175.1 | 556.69 | 4918.48
| 11600 | 90 | 89.52 | 6175.1 | 557.53 | 5018.48
| 11700 | 90 | 89.52 | 6175.1 | 558.38 | 5118.47
| 11800 | 90 | 89.52 | 6175.1 | 559.23 | 5218.47
| 11900 | 90 | 89.52 | 6175.1 | 560.07 | 5318.47
| 12000 | 90 | 89.52 | 6175.1 | 560.92 | 5418.46
| 12100 | 90 | 89.52 | 6175.1 | 561.76 | 5518.46
| 12200 | 90 | 89.52 | 6175.1 | 562.61 | 5618.46
| 12300 | 90 | 89.52 | 6175.1 | 563.45 | 5718.45
| 12400 | 90 | 89.52 | 6175.1 | 564.3 | 5818.45
| 12500 | 90 | 89.52 | 6175.1 | 565.14 | 5918.45
| 12600 | 90 | 89.52 | 6175.1 | 565.99 | 6018.44
| 12700 | 90 | 89.52 | 6175.1 | 566.83 | 6118.44
| 12800 | 90 | 89.52 | 6175.1 | 567.67 | 6218.44
| 12900 | 90 | 89.52 | 6175.1 | 568.52 | 6318.43
| 13000 | 90 | 89.52 | 6175.1 | 569.36 | 6418.43
| 13100 | 90 | 89.52 | 6175.1 | 570.2 | 6518.42
| 13200 | 90 | 89.52 | 6175.1 | 571.05 | 6618.42
| 13300 | 90 | 89.52 | 6175.1 | 571.89 | 6718.42
| 13400 | 90 | 89.52 | 6175.1 | 572.73 | 6818.41
| 13500 | 90 | 89.52 | 6175.1 | 573.57 | 6918.41
| 13600 | 90 | 89.52 | 6175.1 | 574.42 | 7018.41
| 13700 | 90 | 89.52 | 6175.1 | 575.26 | 7118.4
| 13800 | 90 | 89.52 | 6175.1 | 576.1 | 7218.4
| 13900 | 90 | 89.52 | 6175.1 | 576.94 | 7318.4
| 14000 | 90 | 89.52 | 6175.1 | 577.78 | 7418.39
| 14100 | 90 | 89.52 | 6175.1 | 578.62 | 7518.39
| 14200 | 90 | 89.52 | 6175.1 | 579.47 | 7618.39
| 14300 | 90 | 89.52 | 6175.1 | 580.31 | 7718.38
| 14400 | 90 | 89.52 | 6175.1 | 581.15 | 7818.38
| 14500 | 90 | 89.52 | 6175.1 | 581.99 | 7918.38
| 14600 | 90 | 89.52 | 6175.1 | 582.83 | 8018.37
| 14700 | 90 | 89.52 | 6175.1 | 583.67 | 8118.37
| 14800 | 90 | 89.52 | 6175.1 | 584.51 | 8218.36
| 14900 | 90 | 89.52 | 6175.1 | 585.35 | 8318.36
| 15000 | 90 | 89.52 | 6175.1 | 586.19 | 8418.36
| 15100 | 90 | 89.52 | 6175.1 | 587.03 | 8518.35
| 15200 | 90 | 89.52 | 6175.1 | 587.87 | 8618.35
| 15300 | 90 | 89.52 | 6175.1 | 588.71 | 8718.35
| 15400 | 90 | 89.52 | 6175.1 | 589.54 | 8818.34
| 15500 | 90 | 89.52 | 6175.1 | 590.38 | 8918.34
| 15600 | 90 | 89.52 | 6175.1 | 591.22 | 9018.34
| 15700 | 90 | 89.52 | 6175.1 | 592.06 | 9118.33
| 15800 | 90 | 89.52 | 6175.1 | 592.9 | 9218.33
| 15900 | 90 | 89.56 | 6175.1 | 593.71 | 9318.33
| 16000 | 90 | 89.56 | 6175.1 | 594.48 | 9418.32
| 16100 | 90 | 89.56 | 6175.1 | 595.25 | 9518.32
| 16164.9 | 90 | 89.56 | 6175.1 | 595.74 | 9583.21

## Lookup (hidden)
North Reference | RetunValue | Grid Type | ReturnValue | Deviation Indicator | ReturnValue
| 2 |  | 0 |  | 4
True |  | SPCS-Colorado Central-NAD27 |  | Directional
Grid |  | SPCS-Colorado Central-NAD83 |  | High Angle
|  | SPCS-Colorado North-NAD27 |  | Horizontal
SPCS-Colorado North-NAD83
SPCS-Colorado South-NAD27
SPCS-Colorado South-NAD83
UTM-Zone 12 NAD27
UTM-Zone 12 NAD83
UTM-Zone 13 NAD27
UTM-Zone 13 NAD83