## Data
Header Information | measured depth (ft) | inclination (°) | azimuth (°) | true vertical depth (ft) | northing +N/-S (ft) | easting +E/-W (ft)
Operator Name | 0 | 0 | 0 | 0 | 0 | 0
BISON OIL & GAS II, LLC | 100 | 0 | 0 | 100 | 0 | 0
Operator Number | 200 | 0 | 0 | 200 | 0 | 0
10661 | 300 | 0 | 0 | 300 | 0 | 0
Well Name and Number | 400 | 2 | 246.92 | 399.98 | -0.68 | -1.61
TIMBRO 9-59 8B-9-8 | 500 | 4 | 246.92 | 499.84 | -2.74 | -6.42
API Number (if available) | 600 | 6 | 246.92 | 599.45 | -6.15 | -14.44
| 700 | 8 | 246.92 | 698.7 | -10.93 | -25.65
Location: QQ SEC TWP RGE | 800 | 10 | 246.92 | 797.47 | -17.06 | -40.04
NW SW SEC. 8 T9N R59W | 900 | 12 | 246.92 | 895.62 | -24.54 | -57.59
Citing Type: Planned or Actual | 1000 | 12 | 246.92 | 993.44 | -32.69 | -76.72
PLANNED | 1100 | 12 | 246.92 | 1091.25 | -40.84 | -95.85
Deviation Indicator | 1200 | 12 | 246.92 | 1189.07 | -48.99 | -114.97
Horizontal | 1300 | 12 | 246.92 | 1286.88 | -57.14 | -134.1
North Reference | 1400 | 12 | 246.92 | 1384.7 | -65.29 | -153.23
True | 1500 | 12 | 246.92 | 1482.51 | -73.44 | -172.35
Grid Type | 1600 | 12 | 246.92 | 1580.33 | -81.59 | -191.48
#VALUE! | 1700 | 12 | 246.92 | 1678.14 | -89.74 | -210.61
| 1800 | 12 | 246.92 | 1775.96 | -97.89 | -229.74
| 1900 | 12 | 246.92 | 1873.77 | -106.04 | -248.86
| 2000 | 12 | 246.92 | 1971.59 | -114.19 | -267.99
| 2100 | 12 | 246.92 | 2069.4 | -122.34 | -287.12
| 2200 | 12 | 246.92 | 2167.22 | -130.49 | -306.24
| 2300 | 12 | 246.92 | 2265.03 | -138.64 | -325.37
| 2400 | 12 | 246.92 | 2362.84 | -146.8 | -344.5
| 2500 | 12 | 246.92 | 2460.66 | -154.95 | -363.63
| 2600 | 12 | 246.92 | 2558.47 | -163.1 | -382.75
| 2700 | 12 | 246.92 | 2656.29 | -171.25 | -401.88
| 2800 | 12 | 246.92 | 2754.1 | -179.4 | -421.01
| 2900 | 12 | 246.92 | 2851.92 | -187.55 | -440.13
| 3000 | 12 | 246.92 | 2949.73 | -195.7 | -459.26
| 3100 | 12 | 246.92 | 3047.55 | -203.85 | -478.39
| 3200 | 12 | 246.92 | 3145.36 | -212 | -497.51
| 3300 | 11.69 | 246.92 | 3243.19 | -220.13 | -516.6
| 3400 | 9.69 | 246.92 | 3341.45 | -227.4 | -533.67
| 3500 | 7.69 | 246.92 | 3440.29 | -233.33 | -547.57
| 3600 | 5.69 | 246.92 | 3539.61 | -237.89 | -558.29
| 3700 | 3.69 | 246.92 | 3639.27 | -241.1 | -565.81
| 3800 | 1.69 | 246.92 | 3739.15 | -242.94 | -570.13
| 3900 | 0 | 0 | 3839.14 | -243.43 | -571.28
| 4000 | 0 | 0 | 3939.14 | -243.43 | -571.28
| 4100 | 0 | 0 | 4039.14 | -243.43 | -571.28
| 4200 | 0 | 0 | 4139.14 | -243.43 | -571.28
| 4300 | 0 | 0 | 4239.14 | -243.43 | -571.28
| 4400 | 0 | 0 | 4339.14 | -243.43 | -571.28
| 4500 | 0 | 0 | 4439.14 | -243.43 | -571.28
| 4600 | 0 | 0 | 4539.14 | -243.43 | -571.28
| 4700 | 0 | 0 | 4639.14 | -243.43 | -571.28
| 4800 | 0 | 0 | 4739.14 | -243.43 | -571.28
| 4900 | 0 | 0 | 4839.14 | -243.43 | -571.28
| 5000 | 0 | 0 | 4939.14 | -243.43 | -571.28
| 5100 | 0 | 0 | 5039.14 | -243.43 | -571.28
| 5200 | 0 | 0 | 5139.14 | -243.43 | -571.28
| 5300 | 0 | 0 | 5239.14 | -243.43 | -571.28
| 5400 | 0 | 0 | 5339.14 | -243.43 | -571.28
| 5500 | 0 | 0 | 5439.14 | -243.43 | -571.28
| 5600 | 0 | 0 | 5539.14 | -243.43 | -571.28
| 5700 | 0 | 0 | 5639.14 | -243.43 | -571.28
| 5800 | 0 | 0 | 5739.14 | -243.43 | -571.28
| 5900 | 4.51 | 89.52 | 5839.09 | -243.42 | -569.51
| 6000 | 14.51 | 89.52 | 5937.59 | -243.28 | -553.01
| 6100 | 24.51 | 89.52 | 6031.73 | -243 | -519.65
| 6200 | 34.51 | 89.52 | 6118.65 | -242.59 | -470.46
| 6300 | 44.51 | 89.52 | 6195.7 | -242.05 | -406.92
| 6400 | 54.51 | 89.52 | 6260.55 | -241.42 | -330.97
| 6500 | 64.51 | 89.52 | 6311.23 | -240.7 | -244.91
| 6600 | 74.51 | 89.52 | 6346.19 | -239.91 | -151.36
| 6700 | 84.51 | 89.52 | 6364.37 | -239.09 | -53.16
| 6800 | 90 | 89.52 | 6367 | -238.25 | 46.75
| 6900 | 90 | 89.52 | 6367 | -237.42 | 146.75
| 7000 | 90 | 89.52 | 6367 | -236.58 | 246.75
| 7100 | 90 | 89.52 | 6367 | -235.74 | 346.74
| 7200 | 90 | 89.52 | 6367 | -234.9 | 446.74
| 7300 | 90 | 89.52 | 6367 | -234.06 | 546.74
| 7400 | 90 | 89.52 | 6367 | -233.23 | 646.73
| 7500 | 90 | 89.52 | 6367 | -232.39 | 746.73
| 7600 | 90 | 89.52 | 6367 | -231.55 | 846.72
| 7700 | 90 | 89.52 | 6367 | -230.71 | 946.72
| 7800 | 90 | 89.52 | 6367 | -229.87 | 1046.72
| 7900 | 90 | 89.52 | 6367 | -229.03 | 1146.71
| 8000 | 90 | 89.52 | 6367 | -228.19 | 1246.71
| 8100 | 90 | 89.52 | 6367 | -227.36 | 1346.71
| 8200 | 90 | 89.52 | 6367 | -226.52 | 1446.7
| 8300 | 90 | 89.52 | 6366.99 | -225.68 | 1546.7
| 8400 | 90 | 89.52 | 6366.99 | -224.84 | 1646.7
| 8500 | 90 | 89.52 | 6366.99 | -224 | 1746.69
| 8600 | 90 | 89.52 | 6366.99 | -223.16 | 1846.69
| 8700 | 90 | 89.52 | 6366.99 | -222.32 | 1946.69
| 8800 | 90 | 89.52 | 6366.99 | -221.48 | 2046.68
| 8900 | 90 | 89.52 | 6366.99 | -220.64 | 2146.68
| 9000 | 90 | 89.52 | 6366.99 | -219.8 | 2246.68
| 9100 | 90 | 89.52 | 6366.99 | -218.96 | 2346.67
| 9200 | 90 | 89.52 | 6366.99 | -218.12 | 2446.67
| 9300 | 90 | 89.52 | 6366.99 | -217.28 | 2546.66
| 9400 | 90 | 89.52 | 6366.99 | -216.44 | 2646.66
| 9500 | 90 | 89.52 | 6366.99 | -215.6 | 2746.66
| 9600 | 90 | 89.52 | 6366.99 | -214.76 | 2846.65
| 9700 | 90 | 89.52 | 6366.99 | -213.92 | 2946.65
| 9800 | 90 | 89.52 | 6366.99 | -213.08 | 3046.65
| 9900 | 90 | 89.52 | 6366.99 | -212.24 | 3146.64
| 10000 | 90 | 89.52 | 6366.99 | -211.39 | 3246.64
| 10100 | 90 | 89.52 | 6366.99 | -210.55 | 3346.64
| 10200 | 90 | 89.52 | 6366.99 | -209.71 | 3446.63
| 10300 | 90 | 89.52 | 6366.99 | -208.87 | 3546.63
| 10400 | 90 | 89.52 | 6366.99 | -208.03 | 3646.63
| 10500 | 90 | 89.52 | 6366.99 | -207.19 | 3746.62
| 10600 | 90 | 89.52 | 6366.99 | -206.35 | 3846.62
| 10700 | 90 | 89.52 | 6366.99 | -205.51 | 3946.62
| 10800 | 90 | 89.52 | 6366.99 | -204.66 | 4046.61
| 10900 | 90 | 89.52 | 6366.99 | -203.82 | 4146.61
| 11000 | 90 | 89.52 | 6366.99 | -202.98 | 4246.6
| 11100 | 90 | 89.52 | 6366.99 | -202.14 | 4346.6
| 11200 | 90 | 89.52 | 6366.99 | -201.3 | 4446.6
| 11300 | 90 | 89.52 | 6366.99 | -200.45 | 4546.59
| 11400 | 90 | 89.52 | 6366.99 | -199.61 | 4646.59
| 11500 | 90 | 89.52 | 6366.99 | -198.77 | 4746.59
| 11600 | 90 | 89.52 | 6366.99 | -197.93 | 4846.58
| 11700 | 90 | 89.52 | 6366.99 | -197.08 | 4946.58
| 11800 | 90 | 89.52 | 6366.99 | -196.24 | 5046.58
| 11900 | 90 | 89.52 | 6366.99 | -195.4 | 5146.57
| 12000 | 90 | 89.52 | 6366.99 | -194.55 | 5246.57
| 12100 | 90 | 89.52 | 6366.99 | -193.71 | 5346.57
| 12200 | 90 | 89.52 | 6366.99 | -192.87 | 5446.56
| 12300 | 90 | 89.52 | 6366.99 | -192.02 | 5546.56
| 12400 | 90 | 89.52 | 6366.99 | -191.18 | 5646.55
| 12500 | 90 | 89.52 | 6366.99 | -190.34 | 5746.55
| 12600 | 90 | 89.52 | 6366.99 | -189.49 | 5846.55
| 12700 | 90 | 89.52 | 6366.99 | -188.65 | 5946.54
| 12800 | 90 | 89.52 | 6366.99 | -187.81 | 6046.54
| 12900 | 90 | 89.52 | 6366.99 | -186.96 | 6146.54
| 13000 | 90 | 89.52 | 6366.99 | -186.12 | 6246.53
| 13100 | 90 | 89.52 | 6366.99 | -185.27 | 6346.53
| 13200 | 90 | 89.52 | 6366.99 | -184.43 | 6446.53
| 13300 | 90 | 89.52 | 6366.99 | -183.58 | 6546.52
| 13400 | 90 | 89.52 | 6366.99 | -182.74 | 6646.52
| 13500 | 90 | 89.52 | 6366.99 | -181.89 | 6746.52
| 13600 | 90 | 89.52 | 6366.99 | -181.05 | 6846.51
| 13700 | 90 | 89.52 | 6366.99 | -180.21 | 6946.51
| 13800 | 90 | 89.52 | 6366.99 | -179.36 | 7046.51
| 13900 | 90 | 89.52 | 6366.99 | -178.52 | 7146.5
| 14000 | 90 | 89.52 | 6366.99 | -177.67 | 7246.5
| 14100 | 90 | 89.52 | 6366.99 | -176.82 | 7346.49
| 14200 | 90 | 89.52 | 6366.99 | -175.98 | 7446.49
| 14300 | 90 | 89.52 | 6366.99 | -175.13 | 7546.49
| 14400 | 90 | 89.52 | 6366.99 | -174.29 | 7646.48
| 14500 | 90 | 89.52 | 6366.99 | -173.44 | 7746.48
| 14600 | 90 | 89.52 | 6367 | -172.6 | 7846.48
| 14700 | 90 | 89.52 | 6367 | -171.75 | 7946.47
| 14800 | 90 | 89.52 | 6367 | -170.9 | 8046.47
| 14900 | 90 | 89.52 | 6367 | -170.06 | 8146.47
| 15000 | 90 | 89.52 | 6367 | -169.21 | 8246.46
| 15100 | 90 | 89.52 | 6367 | -168.37 | 8346.46
| 15200 | 90 | 89.51 | 6367 | -167.52 | 8446.45
| 15300 | 90 | 89.51 | 6367 | -166.67 | 8546.45
| 15400 | 90 | 89.51 | 6367 | -165.83 | 8646.45
| 15500 | 90 | 89.51 | 6367 | -164.98 | 8746.44
| 15600 | 90 | 89.51 | 6367 | -164.13 | 8846.44
| 15700 | 90 | 89.51 | 6367 | -163.29 | 8946.44
| 15800 | 90 | 89.51 | 6367 | -162.44 | 9046.43
| 15900 | 90 | 89.51 | 6367 | -161.59 | 9146.43
| 16000 | 90 | 89.51 | 6367 | -160.74 | 9246.43
| 16100 | 90 | 89.49 | 6367 | -159.87 | 9346.42
| 16200 | 90 | 89.49 | 6367 | -158.98 | 9446.42
| 16300 | 90 | 89.49 | 6367 | -158.09 | 9546.41
| 16344.62 | 90 | 89.49 | 6367 | -157.7 | 9591.03

## Lookup (hidden)
North Reference | RetunValue | Grid Type | ReturnValue | Deviation Indicator | ReturnValue
| 2 |  | 0 |  | 4
True |  | SPCS-Colorado Central-NAD27 |  | Directional
Grid |  | SPCS-Colorado Central-NAD83 |  | High Angle
|  | SPCS-Colorado North-NAD27 |  | Horizontal
SPCS-Colorado North-NAD83
SPCS-Colorado South-NAD27
SPCS-Colorado South-NAD83
UTM-Zone 12 NAD27
UTM-Zone 12 NAD83
UTM-Zone 13 NAD27
UTM-Zone 13 NAD83