## Data
Header Information | measured depth (ft) | inclination (°) | azimuth (°) | true vertical depth (ft) | northing +N/-S (ft) | easting +E/-W (ft)
Operator Name | 0 | 0 | 211.47 | 0 | 0 | 0
NOBLE | 81 | 0.09 | 211.47 | 81 | -0.05 | -0.03
Operator Number | 178 | 0.17 | 234.92 | 178 | -0.2 | -0.19
100322 | 272 | 0.6 | 339.81 | 272 | 0.18 | -0.47
Well Name and Number | 367 | 0.76 | 299.86 | 366.99 | 0.96 | -1.19
HULLABALOO Y21-769 | 461 | 0.57 | 14.09 | 460.99 | 1.72 | -1.62
API Number (if available) | 556 | 0.7 | 308.82 | 555.98 | 2.55 | -1.96
05-123-45237 | 650 | 0.6 | 271.74 | 649.98 | 2.92 | -2.9
Location: QQ SEC TWP RGE | 745 | 0.89 | 268.83 | 744.97 | 2.92 | -4.13
NWNW, SEC.16-T2N-R64W | 839 | 0.97 | 278.44 | 838.96 | 3.02 | -5.65
Citing Type: Planned or Actual | 934 | 0.52 | 284.96 | 933.95 | 3.25 | -6.86
Actual | 1029 | 0.28 | 302.39 | 1028.95 | 3.49 | -7.47
Deviation Indicator | 1123 | 0.28 | 246.03 | 1122.94 | 3.52 | -7.88
Horizontal | 1217 | 0.28 | 163.22 | 1216.94 | 3.2 | -8.02
North Reference | 1312 | 0.14 | 204.74 | 1311.94 | 2.88 | -8
Grid | 1406 | 0.49 | 223.55 | 1405.94 | 2.48 | -8.33
Grid Type | 1501 | 0.47 | 191.31 | 1500.94 | 1.8 | -8.68
SPCS-Colorado North-NAD83 | 1595 | 0.34 | 198.55 | 1594.94 | 1.16 | -8.85
| 1690 | 0.34 | 241.44 | 1689.93 | 0.76 | -9.18
| 1785 | 0.4 | 304.24 | 1784.93 | 0.81 | -9.71
| 1879 | 0.52 | 9.92 | 1878.93 | 1.42 | -9.9
| 1971 | 0.63 | 47.88 | 1970.93 | 2.17 | -9.46
| 2023 | 0.63 | 59.89 | 2022.92 | 2.5 | -9
| 2069 | 1.04 | 47.32 | 2068.92 | 2.91 | -8.47
| 2164 | 4.09 | 23.65 | 2163.81 | 6.6 | -6.48
| 2258 | 7.35 | 19.31 | 2257.33 | 15.35 | -3.14
| 2353 | 9.19 | 23.67 | 2351.34 | 28.03 | 1.91
| 2447 | 9.15 | 27.22 | 2444.14 | 41.55 | 8.34
| 2542 | 8.99 | 29.68 | 2537.95 | 54.72 | 15.47
| 2636 | 9.08 | 34 | 2630.79 | 67.25 | 23.26
| 2731 | 9.37 | 38.99 | 2724.56 | 79.48 | 32.32
| 2825 | 9.44 | 42.95 | 2817.3 | 91.07 | 42.38
| 2920 | 9.41 | 42.79 | 2911.02 | 102.47 | 52.97
| 3014 | 9.44 | 41.47 | 3003.75 | 113.88 | 63.29
| 3108 | 9.44 | 41.52 | 3096.47 | 125.43 | 73.51
| 3203 | 9.4 | 41.32 | 3190.19 | 137.09 | 83.79
| 3298 | 9.34 | 41.5 | 3283.93 | 148.69 | 94.02
| 3392 | 9.42 | 43.46 | 3376.67 | 159.99 | 104.37
| 3487 | 9.34 | 42.9 | 3470.4 | 171.28 | 114.96
| 3581 | 9.34 | 41.39 | 3563.15 | 182.59 | 125.2
| 3675 | 9.32 | 39.55 | 3655.91 | 194.18 | 135.09
| 3770 | 8.93 | 39.22 | 3749.71 | 205.82 | 144.65
| 3865 | 9.02 | 44.08 | 3843.55 | 216.88 | 154.49
| 3959 | 9.29 | 42.55 | 3936.35 | 227.77 | 164.75
| 4054 | 9.68 | 36.99 | 4030.05 | 239.8 | 174.74
| 4148 | 9.63 | 31.42 | 4122.72 | 252.82 | 183.6
| 4243 | 9.44 | 24.57 | 4216.41 | 266.68 | 190.98
| 4337 | 9.72 | 18.45 | 4309.1 | 281.22 | 196.69
| 4432 | 9.53 | 21.11 | 4402.77 | 296.17 | 202.06
| 4526 | 9.66 | 22.34 | 4495.45 | 310.72 | 207.87
| 4621 | 9.72 | 24.54 | 4589.1 | 325.39 | 214.23
| 4715 | 9.67 | 27.7 | 4681.76 | 339.6 | 221.19
| 4810 | 9.63 | 33 | 4775.41 | 353.33 | 229.23
| 4905 | 9.68 | 38.29 | 4869.07 | 366.26 | 238.5
| 4999 | 9.49 | 41.64 | 4961.76 | 378.25 | 248.55
| 5094 | 9.78 | 47.87 | 5055.42 | 389.52 | 259.74
| 5188 | 9.91 | 46.04 | 5148.04 | 400.49 | 271.48
| 5283 | 9.6 | 41.61 | 5241.66 | 412.09 | 282.63
| 5377 | 9.59 | 37.17 | 5334.35 | 424.19 | 292.56
| 5472 | 9.47 | 34.32 | 5428.04 | 436.95 | 301.75
| 5566 | 9.6 | 34.78 | 5520.74 | 449.77 | 310.58
| 5661 | 9.51 | 35.03 | 5614.42 | 462.7 | 319.6
| 5755 | 9.55 | 32.17 | 5707.13 | 475.66 | 328.21
| 5849 | 9.54 | 29.16 | 5799.83 | 489.07 | 336.16
| 5944 | 9.5 | 24.28 | 5893.52 | 503.09 | 343.22
| 6038 | 9.52 | 23.02 | 5986.23 | 517.31 | 349.45
| 6133 | 9.34 | 25.62 | 6079.94 | 531.49 | 355.86
| 6227 | 9.56 | 25.8 | 6172.67 | 545.4 | 362.55
| 6322 | 6.84 | 59.07 | 6266.74 | 555.42 | 370.84
| 6417 | 7.43 | 129.76 | 6361.16 | 554.4 | 380.43
| 6511 | 10.95 | 168.26 | 6454.03 | 541.75 | 386.93
| 6606 | 17.82 | 175.38 | 6546 | 518.4 | 389.94
| 6700 | 27.57 | 170.35 | 6632.62 | 482.53 | 394.76
| 6795 | 37.39 | 166.59 | 6712.67 | 432.67 | 405.16
| 6890 | 43.85 | 168.02 | 6784.75 | 372.36 | 418.69
| 6984 | 51.75 | 171.64 | 6847.85 | 303.87 | 430.84
| 7079 | 62.46 | 175.25 | 6899.38 | 224.74 | 439.78
| 7173 | 70.22 | 177.98 | 6937.08 | 138.86 | 444.8
| 7268 | 78.13 | 179.58 | 6962.97 | 47.56 | 446.72
| 7362 | 88.25 | 180.93 | 6974.1 | -45.65 | 446.29
| 7457 | 90.83 | 179.73 | 6974.86 | -140.64 | 445.74
| 7552 | 90.89 | 179.23 | 6973.44 | -235.62 | 446.61
| 7646 | 90.99 | 178.71 | 6971.9 | -329.59 | 448.3
| 7741 | 90.99 | 178.11 | 6970.26 | -424.54 | 450.93
| 7835 | 90.34 | 177.64 | 6969.16 | -518.47 | 454.42
| 7930 | 90.49 | 177.07 | 6968.48 | -613.37 | 458.8
| 8024 | 90.34 | 177.2 | 6967.8 | -707.25 | 463.5
| 8119 | 90.37 | 178.11 | 6967.21 | -802.17 | 467.39
| 8213 | 90.28 | 178.57 | 6966.67 | -896.12 | 470.11
| 8308 | 90.43 | 178.61 | 6966.09 | -991.09 | 472.45
| 8402 | 90.28 | 179.06 | 6965.5 | -1085.07 | 474.36
| 8497 | 90.18 | 179.59 | 6965.12 | -1180.06 | 475.48
| 8591 | 90.06 | 178.72 | 6964.92 | -1274.05 | 476.86
| 8686 | 90.09 | 179.49 | 6964.8 | -1369.04 | 478.35
| 8780 | 90.12 | 179.61 | 6964.63 | -1463.04 | 479.09
| 8875 | 90.18 | 179.83 | 6964.38 | -1558.04 | 479.55
| 8969 | 90 | 180.15 | 6964.23 | -1652.04 | 479.57
| 9064 | 90.03 | 179.91 | 6964.21 | -1747.04 | 479.52
| 9158 | 89.97 | 179.33 | 6964.21 | -1841.03 | 480.14
| 9253 | 89.85 | 179.41 | 6964.36 | -1936.03 | 481.18
| 9347 | 89.91 | 179.24 | 6964.55 | -2030.02 | 482.29
| 9442 | 89.94 | 179.01 | 6964.68 | -2125.01 | 483.74
| 9537 | 89.94 | 178.14 | 6964.78 | -2219.98 | 486.1
| 9631 | 89.97 | 177.95 | 6964.85 | -2313.92 | 489.31
| 9726 | 89.94 | 179.07 | 6964.93 | -2408.89 | 491.78
| 9820 | 90 | 181.25 | 6964.97 | -2502.88 | 491.52
| 9915 | 90.18 | 182.04 | 6964.83 | -2597.84 | 488.79
| 10009 | 90.18 | 179.79 | 6964.53 | -2691.83 | 487.29
| 10104 | 90.18 | 178.52 | 6964.23 | -2786.81 | 488.69
| 10198 | 90.28 | 178.22 | 6963.85 | -2880.77 | 491.37
| 10293 | 90.22 | 178.61 | 6963.44 | -2975.74 | 493.99
| 10387 | 90.15 | 177.43 | 6963.14 | -3069.68 | 497.24
| 10482 | 90.15 | 176.49 | 6962.89 | -3164.54 | 502.28
| 10576 | 90.18 | 175.52 | 6962.62 | -3258.31 | 508.83
| 10671 | 90.25 | 176.83 | 6962.26 | -3353.1 | 515.17
| 10766 | 90.25 | 177.17 | 6961.85 | -3447.97 | 520.14
| 10860 | 90.22 | 178.02 | 6961.46 | -3541.88 | 524.08
| 10955 | 89.97 | 178.83 | 6961.3 | -3636.85 | 526.69
| 11049 | 89.88 | 178.21 | 6961.43 | -3730.81 | 529.12
| 11144 | 90.03 | 178.98 | 6961.5 | -3825.79 | 531.45
| 11238 | 89.88 | 179.78 | 6961.57 | -3919.78 | 532.47
| 11333 | 89.91 | 180.48 | 6961.75 | -4014.78 | 532.25
| 11428 | 90.06 | 180.97 | 6961.77 | -4109.77 | 531.05
| 11522 | 89.97 | 178.91 | 6961.75 | -4203.77 | 531.15
| 11616 | 90 | 176.94 | 6961.77 | -4297.7 | 534.55
| 11711 | 90.09 | 175.52 | 6961.7 | -4392.49 | 540.8
| 11805 | 90.03 | 175.56 | 6961.6 | -4486.21 | 548.11
| 11900 | 90 | 176.78 | 6961.57 | -4580.99 | 554.45
| 11994 | 90.09 | 178.05 | 6961.5 | -4674.89 | 558.69
| 12089 | 90.22 | 179.56 | 6961.24 | -4769.87 | 560.67
| 12183 | 90.31 | 180.6 | 6960.81 | -4863.87 | 560.54
| 12278 | 90.15 | 180.75 | 6960.43 | -4958.86 | 559.42
| 12373 | 90.18 | 180.91 | 6960.15 | -5053.85 | 558.05
| 12467 | 90.22 | 179.82 | 6959.83 | -5147.85 | 557.45
| 12562 | 90.09 | 178.55 | 6959.57 | -5242.83 | 558.8
| 12656 | 90.18 | 177.95 | 6959.35 | -5336.79 | 561.67
| 12751 | 90.22 | 177.63 | 6959.02 | -5431.72 | 565.33
| 12846 | 90.28 | 176.05 | 6958.6 | -5526.57 | 570.57
| 13035 | 90.22 | 176.8 | 6957.78 | -5715.2 | 582.35
| 13129 | 90.22 | 177.77 | 6957.42 | -5809.09 | 586.81
| 13223 | 90.18 | 178.16 | 6957.09 | -5903.03 | 590.15
| 13318 | 90.22 | 180.12 | 6956.76 | -5998.02 | 591.57
| 13412 | 90.09 | 181.28 | 6956.5 | -6092.01 | 590.42
| 13506 | 90.03 | 182.12 | 6956.4 | -6185.96 | 587.63
| 13601 | 90.03 | 180.81 | 6956.35 | -6280.93 | 585.21
| 13696 | 90.12 | 180.36 | 6956.23 | -6375.93 | 584.24
| 13791 | 90.09 | 179.43 | 6956.06 | -6470.93 | 584.41
| 13885 | 90.09 | 178.64 | 6955.91 | -6564.91 | 585.99
| 13980 | 90.09 | 177.46 | 6955.76 | -6659.85 | 589.23
| 14074 | 90.06 | 177.29 | 6955.64 | -6753.76 | 593.53
| 14169 | 90.12 | 178.35 | 6955.49 | -6848.69 | 597.14
| 14264 | 90.09 | 179.57 | 6955.31 | -6943.67 | 598.87
| 14358 | 90.03 | 179.95 | 6955.21 | -7037.67 | 599.26
| 14453 | 90.09 | 178.67 | 6955.11 | -7132.66 | 600.41
| 14547 | 90.06 | 177.76 | 6954.99 | -7226.61 | 603.33
| 14642 | 90.22 | 176.74 | 6954.76 | -7321.5 | 607.89
| 14737 | 90.09 | 177.61 | 6954.5 | -7416.38 | 612.57
| 14831 | 90.09 | 177.48 | 6954.35 | -7510.3 | 616.6
| 14926 | 90.03 | 180.6 | 6954.25 | -7605.27 | 618.19
| 15020 | 90 | 179.66 | 6954.23 | -7699.27 | 617.98
| 15115 | 90.06 | 178.62 | 6954.18 | -7794.26 | 619.4
| 15209 | 90.06 | 178.68 | 6954.08 | -7888.23 | 621.62
| 15304 | 90.12 | 177.79 | 6953.93 | -7983.19 | 624.54
| 15398 | 90.15 | 176.97 | 6953.71 | -8077.09 | 628.84
| 15493 | 90.12 | 176.17 | 6953.49 | -8171.92 | 634.53
| 15588 | 90.12 | 175.77 | 6953.29 | -8266.68 | 641.2
| 15682 | 90 | 176.3 | 6953.19 | -8360.45 | 647.7
| 15777 | 90.18 | 176.5 | 6953.04 | -8455.27 | 653.67
| 15872 | 90.06 | 178.05 | 6952.84 | -8550.16 | 658.18
| 15966 | 90.12 | 178.46 | 6952.69 | -8644.11 | 661.05
| 16061 | 90.06 | 178.02 | 6952.54 | -8739.07 | 663.96
| 16155 | 90.12 | 178.51 | 6952.4 | -8833.02 | 666.81
| 16250 | 90.15 | 178.58 | 6952.17 | -8927.99 | 669.22
| 16344 | 90.06 | 180.67 | 6952 | -9021.99 | 669.84
| 16439 | 90.06 | 181.5 | 6951.9 | -9116.97 | 668.04
| 16533 | 90.06 | 181.47 | 6951.8 | -9210.94 | 665.6
| 16628 | 90.03 | 180.15 | 6951.73 | -9305.92 | 664.26
| 16722 | 90.06 | 179.07 | 6951.65 | -9399.92 | 664.9
| 16817 | 90.34 | 179.11 | 6951.32 | -9494.91 | 666.41
| 16911 | 90.03 | 178.73 | 6951.02 | -9588.89 | 668.18
| 17006 | 90.09 | 176.89 | 6950.92 | -9683.82 | 671.81
| 17100 | 90.15 | 174.93 | 6950.72 | -9777.57 | 678.51
| 17194 | 90.15 | 176.63 | 6950.48 | -9871.31 | 685.43
| 17289 | 90.09 | 178.73 | 6950.28 | -9966.23 | 689.28
| 17358 | 90.09 | 178.73 | 6950.17 | -10035.21 | 690.8

## Lookup (hidden)
North Reference | RetunValue | Grid Type | ReturnValue | Deviation Indicator | ReturnValue
| 3 |  | 5 |  | 4
True |  | SPCS-Colorado Central-NAD27 |  | Directional
Grid |  | SPCS-Colorado Central-NAD83 |  | High Angle
|  | SPCS-Colorado North-NAD27 |  | Horizontal
SPCS-Colorado North-NAD83
SPCS-Colorado South-NAD27
SPCS-Colorado South-NAD83
UTM-Zone 12 NAD27
UTM-Zone 12 NAD83
UTM-Zone 13 NAD27
UTM-Zone 13 NAD83