## Data
Header Information | measured depth (ft) | inclination (°) | azimuth (°) | true vertical depth (ft) | northing +N/-S (ft) | easting +E/-W (ft)
Operator Name | 0 | 0 | 350.6 | 0 | 0 | 0
Bayswater | 25 | 0 | 350.6 | 25 | 0 | 0
Operator Number | 125 | 0 | 350.6 | 125 | 0 | 0
10261 | 225 | 0 | 350.6 | 225 | 0 | 0
Well Name and Number | 300 | 0 | 350.6 | 300 | 0 | 0
Thornton A-29-30HN | 325 | 0.5 | 350.6 | 325 | 0.11 | -0.02
API Number (if available) | 425 | 2.5 | 350.6 | 424.96 | 2.69 | -0.45
05-123-43605 | 525 | 4.5 | 350.6 | 524.77 | 8.71 | -1.44
Location: QQ SEC TWP RGE | 625 | 6.5 | 350.6 | 624.3 | 18.17 | -3.01
SWNW 28 7N 66W | 725 | 8.5 | 350.6 | 723.44 | 31.04 | -5.14
Citing Type: Planned or Actual | 825 | 10.5 | 350.6 | 822.07 | 47.33 | -7.83
Planned | 925 | 12.5 | 350.6 | 920.05 | 67 | -11.09
Deviation Indicator | 999.34 | 13.987 | 350.6 | 992.42 | 83.8 | -13.87
Horizontal | 1025 | 13.987 | 350.6 | 1017.31 | 89.92 | -14.89
North Reference | 1125 | 13.987 | 350.6 | 1114.35 | 113.76 | -18.83
True | 1225 | 13.987 | 350.6 | 1211.38 | 137.61 | -22.78
Grid Type | 1325 | 13.987 | 350.6 | 1308.42 | 161.45 | -26.73
#VALUE! | 1425 | 13.987 | 350.6 | 1405.45 | 185.3 | -30.68
| 1525 | 13.987 | 350.6 | 1502.49 | 209.14 | -34.62
| 1625 | 13.987 | 350.6 | 1599.52 | 232.99 | -38.57
| 1725 | 13.987 | 350.6 | 1696.56 | 256.83 | -42.52
| 1825 | 13.987 | 350.6 | 1793.59 | 280.68 | -46.47
| 1925 | 13.987 | 350.6 | 1890.63 | 304.52 | -50.41
| 2025 | 13.987 | 350.6 | 1987.67 | 328.37 | -54.36
| 2125 | 13.987 | 350.6 | 2084.7 | 352.21 | -58.31
| 2225 | 13.987 | 350.6 | 2181.74 | 376.06 | -62.26
| 2325 | 13.987 | 350.6 | 2278.77 | 399.9 | -66.2
| 2425 | 13.987 | 350.6 | 2375.81 | 423.75 | -70.15
| 2525 | 13.987 | 350.6 | 2472.84 | 447.6 | -74.1
| 2625 | 13.987 | 350.6 | 2569.88 | 471.44 | -78.05
| 2725 | 13.987 | 350.6 | 2666.91 | 495.29 | -81.99
| 2825 | 13.987 | 350.6 | 2763.95 | 519.13 | -85.94
| 2925 | 13.987 | 350.6 | 2860.98 | 542.98 | -89.89
| 3025 | 13.987 | 350.6 | 2958.02 | 566.82 | -93.84
| 3125 | 13.987 | 350.6 | 3055.05 | 590.67 | -97.78
| 3225 | 13.987 | 350.6 | 3152.09 | 614.51 | -101.73
| 3325 | 13.987 | 350.6 | 3249.12 | 638.36 | -105.68
| 3425 | 13.987 | 350.6 | 3346.16 | 662.2 | -109.63
| 3525 | 13.987 | 350.6 | 3443.19 | 686.05 | -113.58
| 3625 | 13.987 | 350.6 | 3540.23 | 709.89 | -117.52
| 3725 | 13.987 | 350.6 | 3637.26 | 733.74 | -121.47
| 3825 | 13.987 | 350.6 | 3734.3 | 757.59 | -125.42
| 3925 | 13.987 | 350.6 | 3831.33 | 781.43 | -129.37
| 4025 | 13.987 | 350.6 | 3928.37 | 805.28 | -133.31
| 4125 | 13.987 | 350.6 | 4025.4 | 829.12 | -137.26
| 4225 | 13.987 | 350.6 | 4122.44 | 852.97 | -141.21
| 4325 | 13.987 | 350.6 | 4219.47 | 876.81 | -145.16
| 4425 | 13.987 | 350.6 | 4316.51 | 900.66 | -149.1
| 4525 | 13.987 | 350.6 | 4413.54 | 924.5 | -153.05
| 4625 | 13.987 | 350.6 | 4510.58 | 948.35 | -157
| 4725 | 13.987 | 350.6 | 4607.61 | 972.19 | -160.95
| 4825 | 13.987 | 350.6 | 4704.65 | 996.04 | -164.89
| 4925 | 13.987 | 350.6 | 4801.68 | 1019.88 | -168.84
| 5025 | 13.987 | 350.6 | 4898.72 | 1043.73 | -172.79
| 5125 | 13.987 | 350.6 | 4995.75 | 1067.58 | -176.74
| 5225 | 13.987 | 350.6 | 5092.79 | 1091.42 | -180.68
| 5325 | 13.987 | 350.6 | 5189.82 | 1115.27 | -184.63
| 5425 | 13.987 | 350.6 | 5286.86 | 1139.11 | -188.58
| 5525 | 13.987 | 350.6 | 5383.89 | 1162.96 | -192.53
| 5625 | 13.987 | 350.6 | 5480.93 | 1186.8 | -196.47
| 5725 | 13.987 | 350.6 | 5577.96 | 1210.65 | -200.42
| 5825 | 13.987 | 350.6 | 5675 | 1234.49 | -204.37
| 5925 | 13.987 | 350.6 | 5772.03 | 1258.34 | -208.32
| 6025 | 13.987 | 350.6 | 5869.07 | 1282.18 | -212.26
| 6125 | 13.987 | 350.6 | 5966.11 | 1306.03 | -216.21
| 6225 | 13.987 | 350.6 | 6063.14 | 1329.87 | -220.16
| 6325 | 13.987 | 350.6 | 6160.18 | 1353.72 | -224.11
| 6425 | 13.987 | 350.6 | 6257.21 | 1377.57 | -228.06
| 6525 | 13.987 | 350.6 | 6354.25 | 1401.41 | -232
| 6625 | 13.987 | 350.6 | 6451.28 | 1425.26 | -235.95
| 6725 | 13.987 | 350.6 | 6548.32 | 1449.1 | -239.9
| 6816.98 | 13.987 | 350.6 | 6637.57 | 1471.03 | -243.53
| 6825 | 13.185 | 350.6 | 6645.36 | 1472.89 | -243.84
| 6925 | 3.185 | 350.6 | 6744.22 | 1486.92 | -246.16
| 6956.85 | 0 | 268.815 | 6776.05 | 1487.79 | -246.3
| 7025 | 6.815 | 268.815 | 6844.04 | 1487.71 | -250.35
| 7125 | 16.815 | 268.815 | 6941.8 | 1487.29 | -270.8
| 7225 | 26.815 | 268.815 | 7034.52 | 1486.52 | -307.9
| 7325 | 36.815 | 268.815 | 7119.39 | 1485.43 | -360.54
| 7425 | 46.815 | 268.815 | 7193.82 | 1484.05 | -427.12
| 7525 | 56.815 | 268.815 | 7255.56 | 1482.43 | -505.6
| 7625 | 66.815 | 268.815 | 7302.74 | 1480.61 | -593.62
| 7725 | 76.815 | 268.815 | 7333.9 | 1478.64 | -688.48
| 7825 | 86.815 | 268.815 | 7348.12 | 1476.6 | -787.32
| 7859.71 | 90.287 | 268.815 | 7349 | 1475.88 | -822
| 7925 | 90.287 | 268.815 | 7348.67 | 1474.53 | -887.28
| 8025 | 90.287 | 268.815 | 7348.17 | 1472.46 | -987.25
| 8125 | 90.287 | 268.815 | 7347.67 | 1470.39 | -1087.23
| 8225 | 90.287 | 268.815 | 7347.17 | 1468.32 | -1187.21
| 8325 | 90.287 | 268.815 | 7346.67 | 1466.26 | -1287.19
| 8425 | 90.287 | 268.815 | 7346.17 | 1464.19 | -1387.16
| 8525 | 90.287 | 268.815 | 7345.67 | 1462.12 | -1487.14
| 8625 | 90.287 | 268.815 | 7345.17 | 1460.05 | -1587.12
| 8725 | 90.287 | 268.815 | 7344.67 | 1457.98 | -1687.1
| 8825 | 90.287 | 268.815 | 7344.17 | 1455.91 | -1787.07
| 8925 | 90.287 | 268.815 | 7343.67 | 1453.84 | -1887.05
| 9025 | 90.287 | 268.815 | 7343.17 | 1451.77 | -1987.03
| 9125 | 90.287 | 268.815 | 7342.67 | 1449.71 | -2087.01
| 9225 | 90.287 | 268.815 | 7342.17 | 1447.64 | -2186.98
| 9325 | 90.287 | 268.815 | 7341.67 | 1445.57 | -2286.96
| 9425 | 90.287 | 268.815 | 7341.17 | 1443.5 | -2386.94
| 9525 | 90.287 | 268.815 | 7340.67 | 1441.43 | -2486.92
| 9625 | 90.287 | 268.815 | 7340.17 | 1439.36 | -2586.89
| 9725 | 90.287 | 268.815 | 7339.67 | 1437.29 | -2686.87
| 9825 | 90.287 | 268.815 | 7339.17 | 1435.23 | -2786.85
| 9925 | 90.287 | 268.815 | 7338.67 | 1433.16 | -2886.82
| 10025 | 90.287 | 268.815 | 7338.17 | 1431.09 | -2986.8
| 10125 | 90.287 | 268.815 | 7337.67 | 1429.02 | -3086.78
| 10225 | 90.287 | 268.815 | 7337.17 | 1426.95 | -3186.76
| 10325 | 90.287 | 268.815 | 7336.67 | 1424.88 | -3286.73
| 10425 | 90.287 | 268.815 | 7336.17 | 1422.81 | -3386.71
| 10525 | 90.287 | 268.815 | 7335.67 | 1420.74 | -3486.69
| 10625 | 90.287 | 268.815 | 7335.17 | 1418.68 | -3586.67
| 10725 | 90.287 | 268.815 | 7334.67 | 1416.61 | -3686.64
| 10825 | 90.287 | 268.815 | 7334.17 | 1414.54 | -3786.62
| 10925 | 90.287 | 268.815 | 7333.67 | 1412.47 | -3886.6
| 11025 | 90.287 | 268.815 | 7333.17 | 1410.4 | -3986.58
| 11125 | 90.287 | 268.815 | 7332.67 | 1408.33 | -4086.55
| 11225 | 90.287 | 268.815 | 7332.16 | 1406.26 | -4186.53
| 11325 | 90.287 | 268.815 | 7331.66 | 1404.19 | -4286.51
| 11425 | 90.287 | 268.815 | 7331.16 | 1402.13 | -4386.48
| 11525 | 90.287 | 268.815 | 7330.66 | 1400.06 | -4486.46
| 11625 | 90.287 | 268.815 | 7330.16 | 1397.99 | -4586.44
| 11725 | 90.287 | 268.815 | 7329.66 | 1395.92 | -4686.42
| 11825 | 90.287 | 268.815 | 7329.16 | 1393.85 | -4786.39
| 11925 | 90.287 | 268.815 | 7328.66 | 1391.78 | -4886.37
| 12025 | 90.287 | 268.815 | 7328.16 | 1389.71 | -4986.35
| 12125 | 90.287 | 268.815 | 7327.66 | 1387.65 | -5086.33
| 12225 | 90.287 | 268.815 | 7327.16 | 1385.58 | -5186.3
| 12325 | 90.287 | 268.815 | 7326.66 | 1383.51 | -5286.28
| 12425 | 90.287 | 268.815 | 7326.16 | 1381.44 | -5386.26
| 12525 | 90.287 | 268.815 | 7325.66 | 1379.37 | -5486.24
| 12625 | 90.287 | 268.815 | 7325.16 | 1377.3 | -5586.21
| 12725 | 90.287 | 268.815 | 7324.66 | 1375.23 | -5686.19
| 12825 | 90.287 | 268.815 | 7324.16 | 1373.16 | -5786.17
| 12925 | 90.287 | 268.815 | 7323.66 | 1371.1 | -5886.15
| 13025 | 90.287 | 268.815 | 7323.16 | 1369.03 | -5986.12
| 13125 | 90.287 | 268.815 | 7322.66 | 1366.96 | -6086.1
| 13225 | 90.287 | 268.815 | 7322.16 | 1364.89 | -6186.08
| 13325 | 90.287 | 268.815 | 7321.66 | 1362.82 | -6286.05
| 13425 | 90.287 | 268.815 | 7321.16 | 1360.75 | -6386.03
| 13525 | 90.287 | 268.815 | 7320.66 | 1358.68 | -6486.01
| 13625 | 90.287 | 268.815 | 7320.16 | 1356.61 | -6585.99
| 13725 | 90.287 | 268.815 | 7319.66 | 1354.55 | -6685.96
| 13825 | 90.287 | 268.815 | 7319.16 | 1352.48 | -6785.94
| 13925 | 90.287 | 268.815 | 7318.66 | 1350.41 | -6885.92
| 14025 | 90.287 | 268.815 | 7318.16 | 1348.34 | -6985.9
| 14125 | 90.287 | 268.815 | 7317.66 | 1346.27 | -7085.87
| 14225 | 90.287 | 268.815 | 7317.16 | 1344.2 | -7185.85
| 14325 | 90.287 | 268.815 | 7316.66 | 1342.13 | -7285.83
| 14425 | 90.287 | 268.815 | 7316.16 | 1340.07 | -7385.81
| 14525 | 90.287 | 268.815 | 7315.66 | 1338 | -7485.78
| 14625 | 90.287 | 268.815 | 7315.16 | 1335.93 | -7585.76
| 14725 | 90.287 | 268.815 | 7314.66 | 1333.86 | -7685.74
| 14825 | 90.287 | 268.815 | 7314.16 | 1331.79 | -7785.71
| 14925 | 90.287 | 268.815 | 7313.66 | 1329.72 | -7885.69
| 15025 | 90.287 | 268.815 | 7313.15 | 1327.65 | -7985.67
| 15125 | 90.287 | 268.815 | 7312.65 | 1325.58 | -8085.65
| 15225 | 90.287 | 268.815 | 7312.15 | 1323.52 | -8185.62
| 15325 | 90.287 | 268.815 | 7311.65 | 1321.45 | -8285.6
| 15425 | 90.287 | 268.815 | 7311.15 | 1319.38 | -8385.58
| 15525 | 90.287 | 268.815 | 7310.65 | 1317.31 | -8485.56
| 15625 | 90.287 | 268.815 | 7310.15 | 1315.24 | -8585.53
| 15725 | 90.287 | 268.815 | 7309.65 | 1313.17 | -8685.51
| 15825 | 90.287 | 268.815 | 7309.15 | 1311.1 | -8785.49
| 15925 | 90.287 | 268.815 | 7308.65 | 1309.03 | -8885.47
| 16025 | 90.287 | 268.815 | 7308.15 | 1306.97 | -8985.44
| 16125 | 90.287 | 268.815 | 7307.65 | 1304.9 | -9085.42
| 16225 | 90.287 | 268.815 | 7307.15 | 1302.83 | -9185.4
| 16325 | 90.287 | 268.815 | 7306.65 | 1300.76 | -9285.37
| 16425 | 90.287 | 268.815 | 7306.15 | 1298.69 | -9385.35
| 16525 | 90.287 | 268.815 | 7305.65 | 1296.62 | -9485.33
| 16625 | 90.287 | 268.815 | 7305.15 | 1294.55 | -9585.31
| 16725 | 90.287 | 268.815 | 7304.65 | 1292.49 | -9685.28
| 16825 | 90.287 | 268.815 | 7304.15 | 1290.42 | -9785.26
| 16925 | 90.287 | 268.815 | 7303.65 | 1288.35 | -9885.24
| 17025 | 90.287 | 268.815 | 7303.15 | 1286.28 | -9985.22
| 17125 | 90.287 | 268.815 | 7302.65 | 1284.21 | -10085.19
| 17225 | 90.287 | 268.815 | 7302.15 | 1282.14 | -10185.17
| 17325 | 90.287 | 268.815 | 7301.65 | 1280.07 | -10285.15
| 17425 | 90.287 | 268.815 | 7301.15 | 1278 | -10385.13
| 17525 | 90.287 | 268.815 | 7300.65 | 1275.94 | -10485.1
| 17625 | 90.287 | 268.815 | 7300.15 | 1273.87 | -10585.08
| 17725 | 90.287 | 268.815 | 7299.65 | 1271.8 | -10685.06
| 17825 | 90.287 | 268.815 | 7299.15 | 1269.73 | -10785.04
| 17854.51 | 90.287 | 268.815 | 7299 | 1269.12 | -10814.53

## Lookup (hidden)
North Reference | RetunValue | Grid Type | ReturnValue | Deviation Indicator | ReturnValue
| 2 |  | 0 |  | 4
True |  | SPCS-Colorado Central-NAD27 |  | Directional
Grid |  | SPCS-Colorado Central-NAD83 |  | High Angle
|  | SPCS-Colorado North-NAD27 |  | Horizontal
SPCS-Colorado North-NAD83
SPCS-Colorado South-NAD27
SPCS-Colorado South-NAD83
UTM-Zone 12 NAD27
UTM-Zone 12 NAD83
UTM-Zone 13 NAD27
UTM-Zone 13 NAD83