## Data
Header Information | measured depth (ft) | inclination (°) | azimuth (°) | true vertical depth (ft) | northing +N/-S (ft) | easting +E/-W (ft)
Operator Name | 0 | 0 | 0 | 0 | 0 | 0
Bayswater | 0 | 0 | 349.297 | 0 | 0 | 0
Operator Number | 25 | 0 | 349.297 | 25 | 0 | 0
10261 | 125 | 0 | 349.297 | 125 | 0 | 0
Well Name and Number | 225 | 0 | 349.297 | 225 | 0 | 0
Thornton B-29-30HC | 300 | 0 | 349.297 | 300 | 0 | 0
API Number (if available) | 325 | 0.5 | 349.297 | 325 | 0.11 | -0.02
05-123-43611 | 425 | 2.5 | 349.297 | 424.96 | 2.68 | -0.51
Location: QQ SEC TWP RGE | 525 | 4.5 | 349.297 | 524.77 | 8.68 | -1.64
SWNW 28 7N 66W | 625 | 6.5 | 349.297 | 624.3 | 18.09 | -3.42
Citing Type: Planned or Actual | 725 | 8.5 | 349.297 | 723.44 | 30.92 | -5.84
Planned | 825 | 10.5 | 349.297 | 822.07 | 47.14 | -8.91
Deviation Indicator | 921.64 | 12.433 | 349.297 | 916.77 | 66.01 | -12.48
Horizontal | 925 | 12.433 | 349.297 | 920.05 | 66.72 | -12.61
North Reference | 1025 | 12.433 | 349.297 | 1017.71 | 87.88 | -16.61
True | 1125 | 12.433 | 349.297 | 1115.36 | 109.03 | -20.61
Grid Type | 1225 | 12.433 | 349.297 | 1213.02 | 130.19 | -24.61
#VALUE! | 1325 | 12.433 | 349.297 | 1310.67 | 151.34 | -28.6
| 1425 | 12.433 | 349.297 | 1408.33 | 172.5 | -32.6
| 1525 | 12.433 | 349.297 | 1505.98 | 193.65 | -36.6
| 1625 | 12.433 | 349.297 | 1603.64 | 214.81 | -40.6
| 1725 | 12.433 | 349.297 | 1701.29 | 235.96 | -44.6
| 1825 | 12.433 | 349.297 | 1798.95 | 257.12 | -48.6
| 1925 | 12.433 | 349.297 | 1896.6 | 278.27 | -52.59
| 2025 | 12.433 | 349.297 | 1994.26 | 299.43 | -56.59
| 2125 | 12.433 | 349.297 | 2091.91 | 320.58 | -60.59
| 2225 | 12.433 | 349.297 | 2189.57 | 341.74 | -64.59
| 2325 | 12.433 | 349.297 | 2287.22 | 362.89 | -68.59
| 2425 | 12.433 | 349.297 | 2384.88 | 384.05 | -72.59
| 2525 | 12.433 | 349.297 | 2482.53 | 405.2 | -76.58
| 2625 | 12.433 | 349.297 | 2580.19 | 426.36 | -80.58
| 2725 | 12.433 | 349.297 | 2677.84 | 447.51 | -84.58
| 2825 | 12.433 | 349.297 | 2775.5 | 468.67 | -88.58
| 2925 | 12.433 | 349.297 | 2873.15 | 489.82 | -92.58
| 3025 | 12.433 | 349.297 | 2970.81 | 510.98 | -96.57
| 3125 | 12.433 | 349.297 | 3068.46 | 532.13 | -100.57
| 3225 | 12.433 | 349.297 | 3166.12 | 553.29 | -104.57
| 3325 | 12.433 | 349.297 | 3263.77 | 574.44 | -108.57
| 3425 | 12.433 | 349.297 | 3361.43 | 595.6 | -112.57
| 3525 | 12.433 | 349.297 | 3459.08 | 616.75 | -116.57
| 3625 | 12.433 | 349.297 | 3556.74 | 637.9 | -120.56
| 3725 | 12.433 | 349.297 | 3654.39 | 659.06 | -124.56
| 3825 | 12.433 | 349.297 | 3752.05 | 680.21 | -128.56
| 3925 | 12.433 | 349.297 | 3849.7 | 701.37 | -132.56
| 4025 | 12.433 | 349.297 | 3947.36 | 722.52 | -136.56
| 4125 | 12.433 | 349.297 | 4045.01 | 743.68 | -140.56
| 4225 | 12.433 | 349.297 | 4142.67 | 764.83 | -144.55
| 4325 | 12.433 | 349.297 | 4240.32 | 785.99 | -148.55
| 4425 | 12.433 | 349.297 | 4337.98 | 807.14 | -152.55
| 4525 | 12.433 | 349.297 | 4435.63 | 828.3 | -156.55
| 4625 | 12.433 | 349.297 | 4533.29 | 849.45 | -160.55
| 4725 | 12.433 | 349.297 | 4630.94 | 870.61 | -164.55
| 4825 | 12.433 | 349.297 | 4728.6 | 891.76 | -168.54
| 4925 | 12.433 | 349.297 | 4826.25 | 912.92 | -172.54
| 5025 | 12.433 | 349.297 | 4923.91 | 934.07 | -176.54
| 5125 | 12.433 | 349.297 | 5021.56 | 955.23 | -180.54
| 5225 | 12.433 | 349.297 | 5119.22 | 976.38 | -184.54
| 5325 | 12.433 | 349.297 | 5216.87 | 997.54 | -188.54
| 5425 | 12.433 | 349.297 | 5314.53 | 1018.69 | -192.53
| 5525 | 12.433 | 349.297 | 5412.18 | 1039.85 | -196.53
| 5625 | 12.433 | 349.297 | 5509.84 | 1061 | -200.53
| 5725 | 12.433 | 349.297 | 5607.49 | 1082.16 | -204.53
| 5825 | 12.433 | 349.297 | 5705.15 | 1103.31 | -208.53
| 5925 | 12.433 | 349.297 | 5802.8 | 1124.47 | -212.53
| 6025 | 12.433 | 349.297 | 5900.46 | 1145.62 | -216.52
| 6125 | 12.433 | 349.297 | 5998.11 | 1166.78 | -220.52
| 6225 | 12.433 | 349.297 | 6095.77 | 1187.93 | -224.52
| 6325 | 12.433 | 349.297 | 6193.42 | 1209.09 | -228.52
| 6425 | 12.433 | 349.297 | 6291.08 | 1230.24 | -232.52
| 6525 | 12.433 | 349.297 | 6388.73 | 1251.4 | -236.52
| 6625 | 12.433 | 349.297 | 6486.39 | 1272.55 | -240.51
| 6725 | 12.433 | 349.297 | 6584.04 | 1293.71 | -244.51
| 6825 | 12.433 | 349.297 | 6681.7 | 1314.86 | -248.51
| 6872.1 | 12.433 | 349.297 | 6727.69 | 1324.82 | -250.39
| 6925 | 7.143 | 349.297 | 6779.8 | 1333.66 | -252.06
| 6996.43 | 0 | 268.816 | 6851.05 | 1338.03 | -252.89
| 7025 | 2.857 | 268.816 | 6879.61 | 1338.01 | -253.6
| 7125 | 12.857 | 268.816 | 6978.54 | 1337.73 | -267.25
| 7225 | 22.857 | 268.816 | 7073.6 | 1337.1 | -297.87
| 7325 | 32.857 | 268.816 | 7161.9 | 1336.13 | -344.53
| 7425 | 42.857 | 268.816 | 7240.76 | 1334.87 | -405.81
| 7525 | 52.857 | 268.816 | 7307.77 | 1333.34 | -479.84
| 7625 | 62.857 | 268.816 | 7360.91 | 1331.59 | -564.39
| 7725 | 72.857 | 268.816 | 7398.55 | 1329.68 | -656.88
| 7825 | 82.857 | 268.816 | 7419.56 | 1327.66 | -754.5
| 7898.55 | 90.212 | 268.816 | 7424 | 1326.14 | -827.85
| 7925 | 90.212 | 268.816 | 7423.9 | 1325.6 | -854.29
| 8025 | 90.212 | 268.816 | 7423.53 | 1323.53 | -954.27
| 8125 | 90.212 | 268.816 | 7423.16 | 1321.47 | -1054.24
| 8225 | 90.212 | 268.816 | 7422.79 | 1319.4 | -1154.22
| 8325 | 90.212 | 268.816 | 7422.42 | 1317.33 | -1254.2
| 8425 | 90.212 | 268.816 | 7422.05 | 1315.27 | -1354.18
| 8525 | 90.212 | 268.816 | 7421.68 | 1313.2 | -1454.16
| 8625 | 90.212 | 268.816 | 7421.31 | 1311.14 | -1554.13
| 8725 | 90.212 | 268.816 | 7420.94 | 1309.07 | -1654.11
| 8825 | 90.212 | 268.816 | 7420.57 | 1307 | -1754.09
| 8925 | 90.212 | 268.816 | 7420.2 | 1304.94 | -1854.07
| 9025 | 90.212 | 268.816 | 7419.83 | 1302.87 | -1954.05
| 9125 | 90.212 | 268.816 | 7419.46 | 1300.8 | -2054.02
| 9225 | 90.212 | 268.816 | 7419.09 | 1298.74 | -2154
| 9325 | 90.212 | 268.816 | 7418.72 | 1296.67 | -2253.98
| 9425 | 90.212 | 268.816 | 7418.35 | 1294.61 | -2353.96
| 9525 | 90.212 | 268.816 | 7417.98 | 1292.54 | -2453.94
| 9625 | 90.212 | 268.816 | 7417.61 | 1290.47 | -2553.91
| 9725 | 90.212 | 268.816 | 7417.24 | 1288.41 | -2653.89
| 9825 | 90.212 | 268.816 | 7416.86 | 1286.34 | -2753.87
| 9925 | 90.212 | 268.816 | 7416.49 | 1284.28 | -2853.85
| 10025 | 90.212 | 268.816 | 7416.12 | 1282.21 | -2953.83
| 10125 | 90.212 | 268.816 | 7415.75 | 1280.14 | -3053.8
| 10225 | 90.212 | 268.816 | 7415.38 | 1278.08 | -3153.78
| 10325 | 90.212 | 268.816 | 7415.01 | 1276.01 | -3253.76
| 10425 | 90.212 | 268.816 | 7414.64 | 1273.94 | -3353.74
| 10525 | 90.212 | 268.816 | 7414.27 | 1271.88 | -3453.72
| 10625 | 90.212 | 268.816 | 7413.9 | 1269.81 | -3553.69
| 10725 | 90.212 | 268.816 | 7413.53 | 1267.75 | -3653.67
| 10825 | 90.212 | 268.816 | 7413.16 | 1265.68 | -3753.65
| 10925 | 90.212 | 268.816 | 7412.79 | 1263.61 | -3853.63
| 11025 | 90.212 | 268.816 | 7412.42 | 1261.55 | -3953.61
| 11125 | 90.212 | 268.816 | 7412.05 | 1259.48 | -4053.58
| 11225 | 90.212 | 268.816 | 7411.68 | 1257.42 | -4153.56
| 11325 | 90.212 | 268.816 | 7411.31 | 1255.35 | -4253.54
| 11425 | 90.212 | 268.816 | 7410.94 | 1253.28 | -4353.52
| 11525 | 90.212 | 268.816 | 7410.57 | 1251.22 | -4453.5
| 11625 | 90.212 | 268.816 | 7410.2 | 1249.15 | -4553.47
| 11725 | 90.212 | 268.816 | 7409.83 | 1247.09 | -4653.45
| 11825 | 90.212 | 268.816 | 7409.46 | 1245.02 | -4753.43
| 11925 | 90.212 | 268.816 | 7409.09 | 1242.95 | -4853.41
| 12025 | 90.212 | 268.816 | 7408.72 | 1240.89 | -4953.39
| 12125 | 90.212 | 268.816 | 7408.35 | 1238.82 | -5053.36
| 12225 | 90.212 | 268.816 | 7407.98 | 1236.75 | -5153.34
| 12325 | 90.212 | 268.816 | 7407.6 | 1234.69 | -5253.32
| 12425 | 90.212 | 268.816 | 7407.23 | 1232.62 | -5353.3
| 12525 | 90.212 | 268.816 | 7406.86 | 1230.56 | -5453.28
| 12625 | 90.212 | 268.816 | 7406.49 | 1228.49 | -5553.25
| 12725 | 90.212 | 268.816 | 7406.12 | 1226.42 | -5653.23
| 12825 | 90.212 | 268.816 | 7405.75 | 1224.36 | -5753.21
| 12925 | 90.212 | 268.816 | 7405.38 | 1222.29 | -5853.19
| 13025 | 90.212 | 268.816 | 7405.01 | 1220.23 | -5953.17
| 13125 | 90.212 | 268.816 | 7404.64 | 1218.16 | -6053.14
| 13225 | 90.212 | 268.816 | 7404.27 | 1216.09 | -6153.12
| 13325 | 90.212 | 268.816 | 7403.9 | 1214.03 | -6253.1
| 13425 | 90.212 | 268.816 | 7403.53 | 1211.96 | -6353.08
| 13525 | 90.212 | 268.816 | 7403.16 | 1209.89 | -6453.05
| 13625 | 90.212 | 268.816 | 7402.79 | 1207.83 | -6553.03
| 13725 | 90.212 | 268.816 | 7402.42 | 1205.76 | -6653.01
| 13825 | 90.212 | 268.816 | 7402.05 | 1203.7 | -6752.99
| 13925 | 90.212 | 268.816 | 7401.68 | 1201.63 | -6852.97
| 14025 | 90.212 | 268.816 | 7401.31 | 1199.56 | -6952.94
| 14125 | 90.212 | 268.816 | 7400.94 | 1197.5 | -7052.92
| 14225 | 90.212 | 268.816 | 7400.57 | 1195.43 | -7152.9
| 14325 | 90.212 | 268.816 | 7400.2 | 1193.37 | -7252.88
| 14425 | 90.212 | 268.816 | 7399.83 | 1191.3 | -7352.86
| 14525 | 90.212 | 268.816 | 7399.46 | 1189.23 | -7452.83
| 14625 | 90.212 | 268.816 | 7399.09 | 1187.17 | -7552.81
| 14725 | 90.212 | 268.816 | 7398.72 | 1185.1 | -7652.79
| 14825 | 90.212 | 268.816 | 7398.35 | 1183.03 | -7752.77
| 14925 | 90.212 | 268.816 | 7397.97 | 1180.97 | -7852.75
| 15025 | 90.212 | 268.816 | 7397.6 | 1178.9 | -7952.72
| 15125 | 90.212 | 268.816 | 7397.23 | 1176.84 | -8052.7
| 15225 | 90.212 | 268.816 | 7396.86 | 1174.77 | -8152.68
| 15325 | 90.212 | 268.816 | 7396.49 | 1172.7 | -8252.66
| 15425 | 90.212 | 268.816 | 7396.12 | 1170.64 | -8352.64
| 15525 | 90.212 | 268.816 | 7395.75 | 1168.57 | -8452.61
| 15625 | 90.212 | 268.816 | 7395.38 | 1166.51 | -8552.59
| 15725 | 90.212 | 268.816 | 7395.01 | 1164.44 | -8652.57
| 15825 | 90.212 | 268.816 | 7394.64 | 1162.37 | -8752.55
| 15925 | 90.212 | 268.816 | 7394.27 | 1160.31 | -8852.53
| 16025 | 90.212 | 268.816 | 7393.9 | 1158.24 | -8952.5
| 16125 | 90.212 | 268.816 | 7393.53 | 1156.18 | -9052.48
| 16225 | 90.212 | 268.816 | 7393.16 | 1154.11 | -9152.46
| 16325 | 90.212 | 268.816 | 7392.79 | 1152.04 | -9252.44
| 16425 | 90.212 | 268.816 | 7392.42 | 1149.98 | -9352.42
| 16525 | 90.212 | 268.816 | 7392.05 | 1147.91 | -9452.39
| 16625 | 90.212 | 268.816 | 7391.68 | 1145.84 | -9552.37
| 16725 | 90.212 | 268.816 | 7391.31 | 1143.78 | -9652.35
| 16825 | 90.212 | 268.816 | 7390.94 | 1141.71 | -9752.33
| 16925 | 90.212 | 268.816 | 7390.57 | 1139.65 | -9852.31
| 17025 | 90.212 | 268.816 | 7390.2 | 1137.58 | -9952.28
| 17125 | 90.212 | 268.816 | 7389.83 | 1135.51 | -10052.26
| 17225 | 90.212 | 268.816 | 7389.46 | 1133.45 | -10152.24
| 17325 | 90.212 | 268.816 | 7389.09 | 1131.38 | -10252.22
| 17425 | 90.212 | 268.816 | 7388.72 | 1129.32 | -10352.2
| 17525 | 90.212 | 268.816 | 7388.34 | 1127.25 | -10452.17
| 17625 | 90.212 | 268.816 | 7387.97 | 1125.18 | -10552.15
| 17725 | 90.212 | 268.816 | 7387.6 | 1123.12 | -10652.13
| 17825 | 90.212 | 268.816 | 7387.23 | 1121.05 | -10752.11
| 17888.07 | 90.212 | 268.816 | 7387 | 1119.75 | -10815.16

## Lookup (hidden)
North Reference | RetunValue | Grid Type | ReturnValue | Deviation Indicator | ReturnValue
| 2 |  | 0 |  | 4
True |  | SPCS-Colorado Central-NAD27 |  | Directional
Grid |  | SPCS-Colorado Central-NAD83 |  | High Angle
|  | SPCS-Colorado North-NAD27 |  | Horizontal
SPCS-Colorado North-NAD83
SPCS-Colorado South-NAD27
SPCS-Colorado South-NAD83
UTM-Zone 12 NAD27
UTM-Zone 12 NAD83
UTM-Zone 13 NAD27
UTM-Zone 13 NAD83