## Data
Header Information | measured depth (ft) | inclination (°) | azimuth (°) | true vertical depth (ft) | northing +N/-S (ft) | easting +E/-W (ft)
Operator Name | 0 | 0 | 0 | 0 | 0 | 0
Bayswater | 0 | 0 | 347.141 | 0 | 0 | 0
Operator Number | 25 | 0 | 347.141 | 25 | 0 | 0
10261 | 125 | 0 | 347.141 | 125 | 0 | 0
Well Name and Number | 225 | 0 | 347.141 | 225 | 0 | 0
Thornton C-29-30HN | 300 | 0 | 347.141 | 300 | 0 | 0
API Number (if available) | 325 | 0.5 | 347.141 | 325 | 0.11 | -0.02
05-123-43610 | 425 | 2.5 | 347.141 | 424.96 | 2.66 | -0.61
Location: QQ SEC TWP RGE | 525 | 4.5 | 347.141 | 524.77 | 8.61 | -1.97
SWNW 28 7N 66W | 625 | 6.5 | 347.141 | 624.3 | 17.95 | -4.1
Citing Type: Planned or Actual | 725 | 8.5 | 347.141 | 723.44 | 30.68 | -7
Planned | 825 | 10.5 | 347.141 | 822.07 | 46.77 | -10.68
Deviation Indicator | 841.81 | 10.836 | 347.141 | 838.58 | 49.8 | -11.37
Horizontal | 925 | 10.836 | 347.141 | 920.29 | 65.05 | -14.85
North Reference | 1025 | 10.836 | 347.141 | 1018.51 | 83.38 | -19.03
True | 1125 | 10.836 | 347.141 | 1116.73 | 101.71 | -23.22
Grid Type | 1225 | 10.836 | 347.141 | 1214.94 | 120.04 | -27.4
#VALUE! | 1325 | 10.836 | 347.141 | 1313.16 | 138.36 | -31.59
| 1425 | 10.836 | 347.141 | 1411.38 | 156.69 | -35.77
| 1525 | 10.836 | 347.141 | 1509.59 | 175.02 | -39.95
| 1625 | 10.836 | 347.141 | 1607.81 | 193.35 | -44.14
| 1725 | 10.836 | 347.141 | 1706.03 | 211.68 | -48.32
| 1825 | 10.836 | 347.141 | 1804.24 | 230.01 | -52.51
| 1925 | 10.836 | 347.141 | 1902.46 | 248.34 | -56.69
| 2025 | 10.836 | 347.141 | 2000.68 | 266.66 | -60.88
| 2125 | 10.836 | 347.141 | 2098.89 | 284.99 | -65.06
| 2225 | 10.836 | 347.141 | 2197.11 | 303.32 | -69.24
| 2325 | 10.836 | 347.141 | 2295.33 | 321.65 | -73.43
| 2425 | 10.836 | 347.141 | 2393.55 | 339.98 | -77.61
| 2525 | 10.836 | 347.141 | 2491.76 | 358.31 | -81.8
| 2625 | 10.836 | 347.141 | 2589.98 | 376.64 | -85.98
| 2725 | 10.836 | 347.141 | 2688.2 | 394.96 | -90.16
| 2825 | 10.836 | 347.141 | 2786.41 | 413.29 | -94.35
| 2925 | 10.836 | 347.141 | 2884.63 | 431.62 | -98.53
| 3025 | 10.836 | 347.141 | 2982.85 | 449.95 | -102.72
| 3125 | 10.836 | 347.141 | 3081.06 | 468.28 | -106.9
| 3225 | 10.836 | 347.141 | 3179.28 | 486.61 | -111.08
| 3325 | 10.836 | 347.141 | 3277.5 | 504.94 | -115.27
| 3425 | 10.836 | 347.141 | 3375.71 | 523.26 | -119.45
| 3525 | 10.836 | 347.141 | 3473.93 | 541.59 | -123.64
| 3625 | 10.836 | 347.141 | 3572.15 | 559.92 | -127.82
| 3725 | 10.836 | 347.141 | 3670.36 | 578.25 | -132.01
| 3825 | 10.836 | 347.141 | 3768.58 | 596.58 | -136.19
| 3925 | 10.836 | 347.141 | 3866.8 | 614.91 | -140.37
| 4025 | 10.836 | 347.141 | 3965.02 | 633.24 | -144.56
| 4125 | 10.836 | 347.141 | 4063.23 | 651.57 | -148.74
| 4225 | 10.836 | 347.141 | 4161.45 | 669.89 | -152.93
| 4325 | 10.836 | 347.141 | 4259.67 | 688.22 | -157.11
| 4425 | 10.836 | 347.141 | 4357.88 | 706.55 | -161.29
| 4525 | 10.836 | 347.141 | 4456.1 | 724.88 | -165.48
| 4625 | 10.836 | 347.141 | 4554.32 | 743.21 | -169.66
| 4725 | 10.836 | 347.141 | 4652.53 | 761.54 | -173.85
| 4825 | 10.836 | 347.141 | 4750.75 | 779.87 | -178.03
| 4925 | 10.836 | 347.141 | 4848.97 | 798.19 | -182.21
| 5025 | 10.836 | 347.141 | 4947.18 | 816.52 | -186.4
| 5125 | 10.836 | 347.141 | 5045.4 | 834.85 | -190.58
| 5225 | 10.836 | 347.141 | 5143.62 | 853.18 | -194.77
| 5325 | 10.836 | 347.141 | 5241.83 | 871.51 | -198.95
| 5425 | 10.836 | 347.141 | 5340.05 | 889.84 | -203.14
| 5525 | 10.836 | 347.141 | 5438.27 | 908.17 | -207.32
| 5625 | 10.836 | 347.141 | 5536.49 | 926.49 | -211.5
| 5725 | 10.836 | 347.141 | 5634.7 | 944.82 | -215.69
| 5825 | 10.836 | 347.141 | 5732.92 | 963.15 | -219.87
| 5925 | 10.836 | 347.141 | 5831.14 | 981.48 | -224.06
| 6025 | 10.836 | 347.141 | 5929.35 | 999.81 | -228.24
| 6125 | 10.836 | 347.141 | 6027.57 | 1018.14 | -232.42
| 6225 | 10.836 | 347.141 | 6125.79 | 1036.47 | -236.61
| 6325 | 10.836 | 347.141 | 6224 | 1054.79 | -240.79
| 6425 | 10.836 | 347.141 | 6322.22 | 1073.12 | -244.98
| 6525 | 10.836 | 347.141 | 6420.44 | 1091.45 | -249.16
| 6625 | 10.836 | 347.141 | 6518.65 | 1109.78 | -253.34
| 6701.04 | 10.836 | 347.141 | 6593.34 | 1123.72 | -256.53
| 6725 | 8.44 | 347.141 | 6616.96 | 1127.63 | -257.42
| 6809.4 | 0 | 268.815 | 6701.05 | 1133.68 | -258.8
| 6825 | 1.56 | 268.815 | 6716.65 | 1133.67 | -259.01
| 6925 | 11.56 | 268.815 | 6815.87 | 1133.44 | -270.42
| 7025 | 21.56 | 268.815 | 6911.6 | 1132.85 | -298.88
| 7125 | 31.56 | 268.815 | 7000.93 | 1131.93 | -343.53
| 7225 | 41.56 | 268.815 | 7081.16 | 1130.7 | -403.01
| 7325 | 51.56 | 268.815 | 7149.83 | 1129.2 | -475.51
| 7425 | 61.56 | 268.815 | 7204.86 | 1127.47 | -558.83
| 7525 | 71.56 | 268.815 | 7244.59 | 1125.58 | -650.44
| 7625 | 81.56 | 268.815 | 7267.81 | 1123.57 | -747.56
| 7712.84 | 90.344 | 268.815 | 7274 | 1121.76 | -835.08
| 7725 | 90.344 | 268.815 | 7273.93 | 1121.51 | -847.23
| 7825 | 90.344 | 268.815 | 7273.33 | 1119.44 | -947.21
| 7925 | 90.344 | 268.815 | 7272.72 | 1117.37 | -1047.19
| 8025 | 90.344 | 268.815 | 7272.12 | 1115.31 | -1147.16
| 8125 | 90.344 | 268.815 | 7271.52 | 1113.24 | -1247.14
| 8225 | 90.344 | 268.815 | 7270.92 | 1111.17 | -1347.12
| 8325 | 90.344 | 268.815 | 7270.32 | 1109.1 | -1447.09
| 8425 | 90.344 | 268.815 | 7269.72 | 1107.04 | -1547.07
| 8525 | 90.344 | 268.815 | 7269.12 | 1104.97 | -1647.05
| 8625 | 90.344 | 268.815 | 7268.52 | 1102.9 | -1747.02
| 8725 | 90.344 | 268.815 | 7267.92 | 1100.83 | -1847
| 8825 | 90.344 | 268.815 | 7267.32 | 1098.77 | -1946.98
| 8925 | 90.344 | 268.815 | 7266.71 | 1096.7 | -2046.95
| 9025 | 90.344 | 268.815 | 7266.11 | 1094.63 | -2146.93
| 9125 | 90.344 | 268.815 | 7265.51 | 1092.56 | -2246.91
| 9225 | 90.344 | 268.815 | 7264.91 | 1090.5 | -2346.89
| 9325 | 90.344 | 268.815 | 7264.31 | 1088.43 | -2446.86
| 9425 | 90.344 | 268.815 | 7263.71 | 1086.36 | -2546.84
| 9525 | 90.344 | 268.815 | 7263.11 | 1084.29 | -2646.82
| 9625 | 90.344 | 268.815 | 7262.51 | 1082.23 | -2746.79
| 9725 | 90.344 | 268.815 | 7261.91 | 1080.16 | -2846.77
| 9825 | 90.344 | 268.815 | 7261.31 | 1078.09 | -2946.75
| 9925 | 90.344 | 268.815 | 7260.7 | 1076.02 | -3046.72
| 10025 | 90.344 | 268.815 | 7260.1 | 1073.96 | -3146.7
| 10125 | 90.344 | 268.815 | 7259.5 | 1071.89 | -3246.68
| 10225 | 90.344 | 268.815 | 7258.9 | 1069.82 | -3346.65
| 10325 | 90.344 | 268.815 | 7258.3 | 1067.75 | -3446.63
| 10425 | 90.344 | 268.815 | 7257.7 | 1065.69 | -3546.61
| 10525 | 90.344 | 268.815 | 7257.1 | 1063.62 | -3646.58
| 10625 | 90.344 | 268.815 | 7256.5 | 1061.55 | -3746.56
| 10725 | 90.344 | 268.815 | 7255.9 | 1059.48 | -3846.54
| 10825 | 90.344 | 268.815 | 7255.3 | 1057.42 | -3946.51
| 10925 | 90.344 | 268.815 | 7254.69 | 1055.35 | -4046.49
| 11025 | 90.344 | 268.815 | 7254.09 | 1053.28 | -4146.47
| 11125 | 90.344 | 268.815 | 7253.49 | 1051.22 | -4246.44
| 11225 | 90.344 | 268.815 | 7252.89 | 1049.15 | -4346.42
| 11325 | 90.344 | 268.815 | 7252.29 | 1047.08 | -4446.4
| 11425 | 90.344 | 268.815 | 7251.69 | 1045.01 | -4546.38
| 11525 | 90.344 | 268.815 | 7251.09 | 1042.95 | -4646.35
| 11625 | 90.344 | 268.815 | 7250.49 | 1040.88 | -4746.33
| 11725 | 90.344 | 268.815 | 7249.89 | 1038.81 | -4846.31
| 11825 | 90.344 | 268.815 | 7249.29 | 1036.74 | -4946.28
| 11925 | 90.344 | 268.815 | 7248.68 | 1034.68 | -5046.26
| 12025 | 90.344 | 268.815 | 7248.08 | 1032.61 | -5146.24
| 12125 | 90.344 | 268.815 | 7247.48 | 1030.54 | -5246.21
| 12225 | 90.344 | 268.815 | 7246.88 | 1028.47 | -5346.19
| 12325 | 90.344 | 268.815 | 7246.28 | 1026.41 | -5446.17
| 12425 | 90.344 | 268.815 | 7245.68 | 1024.34 | -5546.14
| 12525 | 90.344 | 268.815 | 7245.08 | 1022.27 | -5646.12
| 12625 | 90.344 | 268.815 | 7244.48 | 1020.2 | -5746.1
| 12725 | 90.344 | 268.815 | 7243.88 | 1018.14 | -5846.07
| 12825 | 90.344 | 268.815 | 7243.27 | 1016.07 | -5946.05
| 12925 | 90.344 | 268.815 | 7242.67 | 1014 | -6046.03
| 13025 | 90.344 | 268.815 | 7242.07 | 1011.93 | -6146
| 13125 | 90.344 | 268.815 | 7241.47 | 1009.87 | -6245.98
| 13225 | 90.344 | 268.815 | 7240.87 | 1007.8 | -6345.96
| 13325 | 90.344 | 268.815 | 7240.27 | 1005.73 | -6445.93
| 13425 | 90.344 | 268.815 | 7239.67 | 1003.66 | -6545.91
| 13525 | 90.344 | 268.815 | 7239.07 | 1001.6 | -6645.89
| 13625 | 90.344 | 268.815 | 7238.47 | 999.53 | -6745.87
| 13725 | 90.344 | 268.815 | 7237.87 | 997.46 | -6845.84
| 13825 | 90.344 | 268.815 | 7237.26 | 995.39 | -6945.82
| 13925 | 90.344 | 268.815 | 7236.66 | 993.33 | -7045.8
| 14025 | 90.344 | 268.815 | 7236.06 | 991.26 | -7145.77
| 14125 | 90.344 | 268.815 | 7235.46 | 989.19 | -7245.75
| 14225 | 90.344 | 268.815 | 7234.86 | 987.12 | -7345.73
| 14325 | 90.344 | 268.815 | 7234.26 | 985.06 | -7445.7
| 14425 | 90.344 | 268.815 | 7233.66 | 982.99 | -7545.68
| 14525 | 90.344 | 268.815 | 7233.06 | 980.92 | -7645.66
| 14625 | 90.344 | 268.815 | 7232.46 | 978.85 | -7745.63
| 14725 | 90.344 | 268.815 | 7231.86 | 976.79 | -7845.61
| 14825 | 90.344 | 268.815 | 7231.25 | 974.72 | -7945.59
| 14925 | 90.344 | 268.815 | 7230.65 | 972.65 | -8045.56
| 15025 | 90.344 | 268.815 | 7230.05 | 970.58 | -8145.54
| 15125 | 90.344 | 268.815 | 7229.45 | 968.52 | -8245.52
| 15225 | 90.344 | 268.815 | 7228.85 | 966.45 | -8345.49
| 15325 | 90.344 | 268.815 | 7228.25 | 964.38 | -8445.47
| 15425 | 90.344 | 268.815 | 7227.65 | 962.31 | -8545.45
| 15525 | 90.344 | 268.815 | 7227.05 | 960.25 | -8645.42
| 15625 | 90.344 | 268.815 | 7226.45 | 958.18 | -8745.4
| 15725 | 90.344 | 268.815 | 7225.85 | 956.11 | -8845.38
| 15825 | 90.344 | 268.815 | 7225.24 | 954.04 | -8945.36
| 15925 | 90.344 | 268.815 | 7224.64 | 951.98 | -9045.33
| 16025 | 90.344 | 268.815 | 7224.04 | 949.91 | -9145.31
| 16125 | 90.344 | 268.815 | 7223.44 | 947.84 | -9245.29
| 16225 | 90.344 | 268.815 | 7222.84 | 945.77 | -9345.26
| 16325 | 90.344 | 268.815 | 7222.24 | 943.71 | -9445.24
| 16425 | 90.344 | 268.815 | 7221.64 | 941.64 | -9545.22
| 16525 | 90.344 | 268.815 | 7221.04 | 939.57 | -9645.19
| 16625 | 90.344 | 268.815 | 7220.44 | 937.5 | -9745.17
| 16725 | 90.344 | 268.815 | 7219.84 | 935.44 | -9845.15
| 16825 | 90.344 | 268.815 | 7219.23 | 933.37 | -9945.12
| 16925 | 90.344 | 268.815 | 7218.63 | 931.3 | -10045.1
| 17025 | 90.344 | 268.815 | 7218.03 | 929.23 | -10145.08
| 17125 | 90.344 | 268.815 | 7217.43 | 927.17 | -10245.05
| 17225 | 90.344 | 268.815 | 7216.83 | 925.1 | -10345.03
| 17325 | 90.344 | 268.815 | 7216.23 | 923.03 | -10445.01
| 17425 | 90.344 | 268.815 | 7215.63 | 920.96 | -10544.98
| 17525 | 90.344 | 268.815 | 7215.03 | 918.9 | -10644.96
| 17625 | 90.344 | 268.815 | 7214.43 | 916.83 | -10744.94
| 17695.89 | 90.344 | 268.815 | 7214 | 915.36 | -10815.81

## Lookup (hidden)
North Reference | RetunValue | Grid Type | ReturnValue | Deviation Indicator | ReturnValue
| 2 |  | 0 |  | 4
True |  | SPCS-Colorado Central-NAD27 |  | Directional
Grid |  | SPCS-Colorado Central-NAD83 |  | High Angle
|  | SPCS-Colorado North-NAD27 |  | Horizontal
SPCS-Colorado North-NAD83
SPCS-Colorado South-NAD27
SPCS-Colorado South-NAD83
UTM-Zone 12 NAD27
UTM-Zone 12 NAD83
UTM-Zone 13 NAD27
UTM-Zone 13 NAD83