## Data
Header Information | measured depth (ft) | inclination (°) | azimuth (°) | true vertical depth (ft) | northing +N/-S (ft) | easting +E/-W (ft)
Operator Name | 0 | 0 | 0 | 0 | 0 | 0
Bayswater | 0 | 0 | 342.918 | 0 | 0 | 0
Operator Number | 25 | 0 | 342.918 | 25 | 0 | 0
10261 | 125 | 0 | 342.918 | 125 | 0 | 0
Well Name and Number | 225 | 0 | 342.918 | 225 | 0 | 0
Thornton D-29-30HN | 300 | 0 | 342.918 | 300 | 0 | 0
API Number (if available) | 325 | 0.5 | 342.918 | 325 | 0.1 | -0.03
05-123-43604 | 425 | 2.5 | 342.918 | 424.96 | 2.61 | -0.8
Location: QQ SEC TWP RGE | 525 | 4.5 | 342.918 | 524.77 | 8.44 | -2.59
SWNW 28 7N 66W | 625 | 6.5 | 342.918 | 624.3 | 17.6 | -5.41
Citing Type: Planned or Actual | 717.76 | 8.355 | 342.918 | 716.28 | 29.06 | -8.93
Planned | 725 | 8.355 | 342.918 | 723.44 | 30.07 | -9.24
Deviation Indicator | 825 | 8.355 | 342.918 | 822.38 | 43.96 | -13.51
Horizontal | 925 | 8.355 | 342.918 | 921.32 | 57.85 | -17.78
North Reference | 1025 | 8.355 | 342.918 | 1020.26 | 71.74 | -22.05
True | 1125 | 8.355 | 342.918 | 1119.2 | 85.63 | -26.31
Grid Type | 1225 | 8.355 | 342.918 | 1218.14 | 99.52 | -30.58
#VALUE! | 1325 | 8.355 | 342.918 | 1317.08 | 113.41 | -34.85
| 1425 | 8.355 | 342.918 | 1416.01 | 127.3 | -39.12
| 1525 | 8.355 | 342.918 | 1514.95 | 141.19 | -43.39
| 1625 | 8.355 | 342.918 | 1613.89 | 155.08 | -47.66
| 1725 | 8.355 | 342.918 | 1712.83 | 168.97 | -51.92
| 1825 | 8.355 | 342.918 | 1811.77 | 182.86 | -56.19
| 1925 | 8.355 | 342.918 | 1910.71 | 196.75 | -60.46
| 2025 | 8.355 | 342.918 | 2009.65 | 210.64 | -64.73
| 2125 | 8.355 | 342.918 | 2108.58 | 224.53 | -69
| 2225 | 8.355 | 342.918 | 2207.52 | 238.42 | -73.27
| 2325 | 8.355 | 342.918 | 2306.46 | 252.31 | -77.53
| 2425 | 8.355 | 342.918 | 2405.4 | 266.2 | -81.8
| 2525 | 8.355 | 342.918 | 2504.34 | 280.09 | -86.07
| 2625 | 8.355 | 342.918 | 2603.28 | 293.98 | -90.34
| 2725 | 8.355 | 342.918 | 2702.22 | 307.87 | -94.61
| 2825 | 8.355 | 342.918 | 2801.16 | 321.76 | -98.88
| 2925 | 8.355 | 342.918 | 2900.09 | 335.65 | -103.14
| 3025 | 8.355 | 342.918 | 2999.03 | 349.54 | -107.41
| 3125 | 8.355 | 342.918 | 3097.97 | 363.43 | -111.68
| 3225 | 8.355 | 342.918 | 3196.91 | 377.32 | -115.95
| 3325 | 8.355 | 342.918 | 3295.85 | 391.21 | -120.22
| 3425 | 8.355 | 342.918 | 3394.79 | 405.1 | -124.49
| 3525 | 8.355 | 342.918 | 3493.73 | 418.99 | -128.75
| 3625 | 8.355 | 342.918 | 3592.66 | 432.88 | -133.02
| 3725 | 8.355 | 342.918 | 3691.6 | 446.77 | -137.29
| 3825 | 8.355 | 342.918 | 3790.54 | 460.66 | -141.56
| 3925 | 8.355 | 342.918 | 3889.48 | 474.55 | -145.83
| 4025 | 8.355 | 342.918 | 3988.42 | 488.44 | -150.1
| 4125 | 8.355 | 342.918 | 4087.36 | 502.33 | -154.36
| 4225 | 8.355 | 342.918 | 4186.3 | 516.22 | -158.63
| 4325 | 8.355 | 342.918 | 4285.23 | 530.11 | -162.9
| 4425 | 8.355 | 342.918 | 4384.17 | 544 | -167.17
| 4525 | 8.355 | 342.918 | 4483.11 | 557.89 | -171.44
| 4625 | 8.355 | 342.918 | 4582.05 | 571.78 | -175.71
| 4725 | 8.355 | 342.918 | 4680.99 | 585.67 | -179.97
| 4825 | 8.355 | 342.918 | 4779.93 | 599.56 | -184.24
| 4925 | 8.355 | 342.918 | 4878.87 | 613.45 | -188.51
| 5025 | 8.355 | 342.918 | 4977.81 | 627.34 | -192.78
| 5125 | 8.355 | 342.918 | 5076.74 | 641.23 | -197.05
| 5225 | 8.355 | 342.918 | 5175.68 | 655.12 | -201.32
| 5325 | 8.355 | 342.918 | 5274.62 | 669.01 | -205.58
| 5425 | 8.355 | 342.918 | 5373.56 | 682.9 | -209.85
| 5525 | 8.355 | 342.918 | 5472.5 | 696.79 | -214.12
| 5625 | 8.355 | 342.918 | 5571.44 | 710.68 | -218.39
| 5725 | 8.355 | 342.918 | 5670.38 | 724.57 | -222.66
| 5825 | 8.355 | 342.918 | 5769.31 | 738.46 | -226.93
| 5925 | 8.355 | 342.918 | 5868.25 | 752.35 | -231.19
| 6025 | 8.355 | 342.918 | 5967.19 | 766.24 | -235.46
| 6125 | 8.355 | 342.918 | 6066.13 | 780.12 | -239.73
| 6225 | 8.355 | 342.918 | 6165.07 | 794.01 | -244
| 6325 | 8.355 | 342.918 | 6264.01 | 807.9 | -248.27
| 6425 | 8.355 | 342.918 | 6362.95 | 821.79 | -252.54
| 6525 | 8.355 | 342.918 | 6461.88 | 835.68 | -256.8
| 6625 | 8.355 | 342.918 | 6560.82 | 849.57 | -261.07
| 6725 | 8.355 | 342.918 | 6659.76 | 863.46 | -265.34
| 6758.39 | 8.355 | 342.918 | 6692.79 | 868.1 | -266.77
| 6825 | 1.694 | 342.918 | 6759.11 | 873.68 | -268.48
| 6841.94 | 0 | 268.814 | 6776.05 | 873.91 | -268.55
| 6925 | 8.306 | 268.814 | 6858.82 | 873.79 | -274.56
| 7025 | 18.306 | 268.814 | 6956.01 | 873.31 | -297.54
| 7125 | 28.306 | 268.814 | 7047.74 | 872.5 | -337.05
| 7225 | 38.306 | 268.814 | 7131.21 | 871.36 | -391.88
| 7325 | 48.306 | 268.814 | 7203.88 | 869.94 | -460.37
| 7425 | 58.306 | 268.814 | 7263.56 | 868.29 | -540.43
| 7525 | 68.306 | 268.814 | 7308.43 | 866.44 | -629.64
| 7625 | 78.306 | 268.814 | 7337.12 | 864.46 | -725.28
| 7725 | 88.306 | 268.814 | 7348.76 | 862.41 | -824.46
| 7744.81 | 90.287 | 268.814 | 7349 | 862 | -844.26
| 7825 | 90.287 | 268.814 | 7348.6 | 860.34 | -924.43
| 7925 | 90.287 | 268.814 | 7348.1 | 858.27 | -1024.41
| 8025 | 90.287 | 268.814 | 7347.6 | 856.2 | -1124.38
| 8125 | 90.287 | 268.814 | 7347.09 | 854.13 | -1224.36
| 8225 | 90.287 | 268.814 | 7346.59 | 852.06 | -1324.34
| 8325 | 90.287 | 268.814 | 7346.09 | 849.99 | -1424.32
| 8425 | 90.287 | 268.814 | 7345.59 | 847.92 | -1524.29
| 8525 | 90.287 | 268.814 | 7345.09 | 845.86 | -1624.27
| 8625 | 90.287 | 268.814 | 7344.59 | 843.79 | -1724.25
| 8725 | 90.287 | 268.814 | 7344.09 | 841.72 | -1824.23
| 8825 | 90.287 | 268.814 | 7343.59 | 839.65 | -1924.2
| 8925 | 90.287 | 268.814 | 7343.08 | 837.58 | -2024.18
| 9025 | 90.287 | 268.814 | 7342.58 | 835.51 | -2124.16
| 9125 | 90.287 | 268.814 | 7342.08 | 833.44 | -2224.14
| 9225 | 90.287 | 268.814 | 7341.58 | 831.37 | -2324.11
| 9325 | 90.287 | 268.814 | 7341.08 | 829.3 | -2424.09
| 9425 | 90.287 | 268.814 | 7340.58 | 827.23 | -2524.07
| 9525 | 90.287 | 268.814 | 7340.08 | 825.16 | -2624.04
| 9625 | 90.287 | 268.814 | 7339.58 | 823.09 | -2724.02
| 9725 | 90.287 | 268.814 | 7339.07 | 821.03 | -2824
| 9825 | 90.287 | 268.814 | 7338.57 | 818.96 | -2923.98
| 9925 | 90.287 | 268.814 | 7338.07 | 816.89 | -3023.95
| 10025 | 90.287 | 268.814 | 7337.57 | 814.82 | -3123.93
| 10125 | 90.287 | 268.814 | 7337.07 | 812.75 | -3223.91
| 10225 | 90.287 | 268.814 | 7336.57 | 810.68 | -3323.89
| 10325 | 90.287 | 268.814 | 7336.07 | 808.61 | -3423.86
| 10425 | 90.287 | 268.814 | 7335.57 | 806.54 | -3523.84
| 10525 | 90.287 | 268.814 | 7335.06 | 804.47 | -3623.82
| 10625 | 90.287 | 268.814 | 7334.56 | 802.4 | -3723.8
| 10725 | 90.287 | 268.814 | 7334.06 | 800.33 | -3823.77
| 10825 | 90.287 | 268.814 | 7333.56 | 798.26 | -3923.75
| 10925 | 90.287 | 268.814 | 7333.06 | 796.2 | -4023.73
| 11025 | 90.287 | 268.814 | 7332.56 | 794.13 | -4123.7
| 11125 | 90.287 | 268.814 | 7332.06 | 792.06 | -4223.68
| 11225 | 90.287 | 268.814 | 7331.56 | 789.99 | -4323.66
| 11325 | 90.287 | 268.814 | 7331.05 | 787.92 | -4423.64
| 11425 | 90.287 | 268.814 | 7330.55 | 785.85 | -4523.61
| 11525 | 90.287 | 268.814 | 7330.05 | 783.78 | -4623.59
| 11625 | 90.287 | 268.814 | 7329.55 | 781.71 | -4723.57
| 11725 | 90.287 | 268.814 | 7329.05 | 779.64 | -4823.55
| 11825 | 90.287 | 268.814 | 7328.55 | 777.57 | -4923.52
| 11925 | 90.287 | 268.814 | 7328.05 | 775.5 | -5023.5
| 12025 | 90.287 | 268.814 | 7327.54 | 773.43 | -5123.48
| 12125 | 90.287 | 268.814 | 7327.04 | 771.36 | -5223.46
| 12225 | 90.287 | 268.814 | 7326.54 | 769.3 | -5323.43
| 12325 | 90.287 | 268.814 | 7326.04 | 767.23 | -5423.41
| 12425 | 90.287 | 268.814 | 7325.54 | 765.16 | -5523.39
| 12525 | 90.287 | 268.814 | 7325.04 | 763.09 | -5623.36
| 12625 | 90.287 | 268.814 | 7324.54 | 761.02 | -5723.34
| 12725 | 90.287 | 268.814 | 7324.04 | 758.95 | -5823.32
| 12825 | 90.287 | 268.814 | 7323.53 | 756.88 | -5923.3
| 12925 | 90.287 | 268.814 | 7323.03 | 754.81 | -6023.27
| 13025 | 90.287 | 268.814 | 7322.53 | 752.74 | -6123.25
| 13125 | 90.287 | 268.814 | 7322.03 | 750.67 | -6223.23
| 13225 | 90.287 | 268.814 | 7321.53 | 748.6 | -6323.21
| 13325 | 90.287 | 268.814 | 7321.03 | 746.53 | -6423.18
| 13425 | 90.287 | 268.814 | 7320.53 | 744.47 | -6523.16
| 13525 | 90.287 | 268.814 | 7320.03 | 742.4 | -6623.14
| 13625 | 90.287 | 268.814 | 7319.52 | 740.33 | -6723.12
| 13725 | 90.287 | 268.814 | 7319.02 | 738.26 | -6823.09
| 13825 | 90.287 | 268.814 | 7318.52 | 736.19 | -6923.07
| 13925 | 90.287 | 268.814 | 7318.02 | 734.12 | -7023.05
| 14025 | 90.287 | 268.814 | 7317.52 | 732.05 | -7123.02
| 14125 | 90.287 | 268.814 | 7317.02 | 729.98 | -7223
| 14225 | 90.287 | 268.814 | 7316.52 | 727.91 | -7322.98
| 14325 | 90.287 | 268.814 | 7316.02 | 725.84 | -7422.96
| 14425 | 90.287 | 268.814 | 7315.51 | 723.77 | -7522.93
| 14525 | 90.287 | 268.814 | 7315.01 | 721.7 | -7622.91
| 14625 | 90.287 | 268.814 | 7314.51 | 719.64 | -7722.89
| 14725 | 90.287 | 268.814 | 7314.01 | 717.57 | -7822.87
| 14825 | 90.287 | 268.814 | 7313.51 | 715.5 | -7922.84
| 14925 | 90.287 | 268.814 | 7313.01 | 713.43 | -8022.82
| 15025 | 90.287 | 268.814 | 7312.51 | 711.36 | -8122.8
| 15125 | 90.287 | 268.814 | 7312.01 | 709.29 | -8222.78
| 15225 | 90.287 | 268.814 | 7311.5 | 707.22 | -8322.75
| 15325 | 90.287 | 268.814 | 7311 | 705.15 | -8422.73
| 15425 | 90.287 | 268.814 | 7310.5 | 703.08 | -8522.71
| 15525 | 90.287 | 268.814 | 7310 | 701.01 | -8622.68
| 15625 | 90.287 | 268.814 | 7309.5 | 698.94 | -8722.66
| 15725 | 90.287 | 268.814 | 7309 | 696.87 | -8822.64
| 15825 | 90.287 | 268.814 | 7308.5 | 694.81 | -8922.62
| 15925 | 90.287 | 268.814 | 7308 | 692.74 | -9022.59
| 16025 | 90.287 | 268.814 | 7307.49 | 690.67 | -9122.57
| 16125 | 90.287 | 268.814 | 7306.99 | 688.6 | -9222.55
| 16225 | 90.287 | 268.814 | 7306.49 | 686.53 | -9322.53
| 16325 | 90.287 | 268.814 | 7305.99 | 684.46 | -9422.5
| 16425 | 90.287 | 268.814 | 7305.49 | 682.39 | -9522.48
| 16525 | 90.287 | 268.814 | 7304.99 | 680.32 | -9622.46
| 16625 | 90.287 | 268.814 | 7304.49 | 678.25 | -9722.44
| 16725 | 90.287 | 268.814 | 7303.99 | 676.18 | -9822.41
| 16825 | 90.287 | 268.814 | 7303.48 | 674.11 | -9922.39
| 16925 | 90.287 | 268.814 | 7302.98 | 672.04 | -10022.37
| 17025 | 90.287 | 268.814 | 7302.48 | 669.97 | -10122.34
| 17125 | 90.287 | 268.814 | 7301.98 | 667.91 | -10222.32
| 17225 | 90.287 | 268.814 | 7301.48 | 665.84 | -10322.3
| 17325 | 90.287 | 268.814 | 7300.98 | 663.77 | -10422.28
| 17425 | 90.287 | 268.814 | 7300.48 | 661.7 | -10522.25
| 17525 | 90.287 | 268.814 | 7299.98 | 659.63 | -10622.23
| 17625 | 90.287 | 268.814 | 7299.47 | 657.56 | -10722.21
| 17719.58 | 90.287 | 268.814 | 7299 | 655.6 | -10816.77

## Lookup (hidden)
North Reference | RetunValue | Grid Type | ReturnValue | Deviation Indicator | ReturnValue
| 2 |  | 0 |  | 4
True |  | SPCS-Colorado Central-NAD27 |  | Directional
Grid |  | SPCS-Colorado Central-NAD83 |  | High Angle
|  | SPCS-Colorado North-NAD27 |  | Horizontal
SPCS-Colorado North-NAD83
SPCS-Colorado South-NAD27
SPCS-Colorado South-NAD83
UTM-Zone 12 NAD27
UTM-Zone 12 NAD83
UTM-Zone 13 NAD27
UTM-Zone 13 NAD83