## Data
Header Information | measured depth (ft) | inclination (°) | azimuth (°) | true vertical depth (ft) | northing +N/-S (ft) | easting +E/-W (ft)
Operator Name | 0 | 0 | 0 | 0 | 0 | 0
Bayswater | 0 | 0 | 339.225 | 0 | 0 | 0
Operator Number | 25 | 0 | 339.225 | 25 | 0 | 0
10261 | 125 | 0 | 339.225 | 125 | 0 | 0
Well Name and Number | 225 | 0 | 339.225 | 225 | 0 | 0
Thornton E-29-30HC | 300 | 0 | 339.225 | 300 | 0 | 0
API Number (if available) | 325 | 0.5 | 339.225 | 325 | 0.1 | -0.04
05-123-43597 | 425 | 2.5 | 339.225 | 424.96 | 2.55 | -0.97
Location: QQ SEC TWP RGE | 525 | 4.5 | 339.225 | 524.77 | 8.26 | -3.13
SWNW 28 7N 66W | 625 | 6.5 | 339.225 | 624.3 | 17.22 | -6.53
Citing Type: Planned or Actual | 647.97 | 6.959 | 339.225 | 647.11 | 19.73 | -7.49
Planned | 725 | 6.959 | 339.225 | 723.58 | 28.46 | -10.8
Deviation Indicator | 825 | 6.959 | 339.225 | 822.84 | 39.79 | -15.09
Horizontal | 925 | 6.959 | 339.225 | 922.1 | 51.12 | -19.39
North Reference | 1025 | 6.959 | 339.225 | 1021.37 | 62.45 | -23.69
True | 1125 | 6.959 | 339.225 | 1120.63 | 73.78 | -27.99
Grid Type | 1225 | 6.959 | 339.225 | 1219.89 | 85.11 | -32.29
#VALUE! | 1325 | 6.959 | 339.225 | 1319.16 | 96.43 | -36.58
| 1425 | 6.959 | 339.225 | 1418.42 | 107.76 | -40.88
| 1525 | 6.959 | 339.225 | 1517.68 | 119.09 | -45.18
| 1625 | 6.959 | 339.225 | 1616.95 | 130.42 | -49.48
| 1725 | 6.959 | 339.225 | 1716.21 | 141.75 | -53.77
| 1825 | 6.959 | 339.225 | 1815.47 | 153.08 | -58.07
| 1925 | 6.959 | 339.225 | 1914.74 | 164.41 | -62.37
| 2025 | 6.959 | 339.225 | 2014 | 175.74 | -66.67
| 2125 | 6.959 | 339.225 | 2113.26 | 187.06 | -70.96
| 2225 | 6.959 | 339.225 | 2212.53 | 198.39 | -75.26
| 2325 | 6.959 | 339.225 | 2311.79 | 209.72 | -79.56
| 2425 | 6.959 | 339.225 | 2411.05 | 221.05 | -83.86
| 2525 | 6.959 | 339.225 | 2510.32 | 232.38 | -88.16
| 2625 | 6.959 | 339.225 | 2609.58 | 243.71 | -92.45
| 2725 | 6.959 | 339.225 | 2708.84 | 255.04 | -96.75
| 2825 | 6.959 | 339.225 | 2808.11 | 266.37 | -101.05
| 2925 | 6.959 | 339.225 | 2907.37 | 277.69 | -105.35
| 3025 | 6.959 | 339.225 | 3006.63 | 289.02 | -109.64
| 3125 | 6.959 | 339.225 | 3105.89 | 300.35 | -113.94
| 3225 | 6.959 | 339.225 | 3205.16 | 311.68 | -118.24
| 3325 | 6.959 | 339.225 | 3304.42 | 323.01 | -122.54
| 3425 | 6.959 | 339.225 | 3403.68 | 334.34 | -126.83
| 3525 | 6.959 | 339.225 | 3502.95 | 345.67 | -131.13
| 3625 | 6.959 | 339.225 | 3602.21 | 357 | -135.43
| 3725 | 6.959 | 339.225 | 3701.47 | 368.32 | -139.73
| 3825 | 6.959 | 339.225 | 3800.74 | 379.65 | -144.03
| 3925 | 6.959 | 339.225 | 3900 | 390.98 | -148.32
| 4025 | 6.959 | 339.225 | 3999.26 | 402.31 | -152.62
| 4125 | 6.959 | 339.225 | 4098.53 | 413.64 | -156.92
| 4225 | 6.959 | 339.225 | 4197.79 | 424.97 | -161.22
| 4325 | 6.959 | 339.225 | 4297.05 | 436.3 | -165.51
| 4425 | 6.959 | 339.225 | 4396.32 | 447.63 | -169.81
| 4525 | 6.959 | 339.225 | 4495.58 | 458.95 | -174.11
| 4625 | 6.959 | 339.225 | 4594.84 | 470.28 | -178.41
| 4725 | 6.959 | 339.225 | 4694.11 | 481.61 | -182.7
| 4825 | 6.959 | 339.225 | 4793.37 | 492.94 | -187
| 4925 | 6.959 | 339.225 | 4892.63 | 504.27 | -191.3
| 5025 | 6.959 | 339.225 | 4991.9 | 515.6 | -195.6
| 5125 | 6.959 | 339.225 | 5091.16 | 526.93 | -199.9
| 5225 | 6.959 | 339.225 | 5190.42 | 538.26 | -204.19
| 5325 | 6.959 | 339.225 | 5289.69 | 549.58 | -208.49
| 5425 | 6.959 | 339.225 | 5388.95 | 560.91 | -212.79
| 5525 | 6.959 | 339.225 | 5488.21 | 572.24 | -217.09
| 5625 | 6.959 | 339.225 | 5587.48 | 583.57 | -221.38
| 5725 | 6.959 | 339.225 | 5686.74 | 594.9 | -225.68
| 5825 | 6.959 | 339.225 | 5786 | 606.23 | -229.98
| 5925 | 6.959 | 339.225 | 5885.27 | 617.56 | -234.28
| 6025 | 6.959 | 339.225 | 5984.53 | 628.89 | -238.57
| 6125 | 6.959 | 339.225 | 6083.79 | 640.22 | -242.87
| 6225 | 6.959 | 339.225 | 6183.06 | 651.54 | -247.17
| 6325 | 6.959 | 339.225 | 6282.32 | 662.87 | -251.47
| 6425 | 6.959 | 339.225 | 6381.58 | 674.2 | -255.77
| 6525 | 6.959 | 339.225 | 6480.84 | 685.53 | -260.06
| 6625 | 6.959 | 339.225 | 6580.11 | 696.86 | -264.36
| 6725 | 6.959 | 339.225 | 6679.37 | 708.19 | -268.66
| 6825 | 6.959 | 339.225 | 6778.63 | 719.52 | -272.96
| 6828.01 | 6.959 | 339.225 | 6781.62 | 719.86 | -273.09
| 6897.6 | 0 | 268.814 | 6851.05 | 723.8 | -274.58
| 6925 | 2.74 | 268.814 | 6878.43 | 723.79 | -275.24
| 7025 | 12.74 | 268.814 | 6977.39 | 723.51 | -288.68
| 7125 | 22.74 | 268.814 | 7072.52 | 722.88 | -319.11
| 7225 | 32.74 | 268.814 | 7160.91 | 721.92 | -365.58
| 7325 | 42.74 | 268.814 | 7239.89 | 720.65 | -426.7
| 7425 | 52.74 | 268.814 | 7307.06 | 719.12 | -500.6
| 7525 | 62.74 | 268.814 | 7360.37 | 717.38 | -585.04
| 7625 | 72.74 | 268.814 | 7398.2 | 715.46 | -677.45
| 7725 | 82.74 | 268.814 | 7419.41 | 713.44 | -775.02
| 7799.73 | 90.213 | 268.814 | 7424 | 711.9 | -849.54
| 7825 | 90.213 | 268.814 | 7423.91 | 711.38 | -874.81
| 7925 | 90.213 | 268.814 | 7423.54 | 709.31 | -974.79
| 8025 | 90.213 | 268.814 | 7423.16 | 707.24 | -1074.76
| 8125 | 90.213 | 268.814 | 7422.79 | 705.17 | -1174.74
| 8225 | 90.213 | 268.814 | 7422.42 | 703.09 | -1274.72
| 8325 | 90.213 | 268.814 | 7422.05 | 701.02 | -1374.7
| 8425 | 90.213 | 268.814 | 7421.68 | 698.95 | -1474.67
| 8525 | 90.213 | 268.814 | 7421.31 | 696.88 | -1574.65
| 8625 | 90.213 | 268.814 | 7420.94 | 694.81 | -1674.63
| 8725 | 90.213 | 268.814 | 7420.57 | 692.74 | -1774.61
| 8825 | 90.213 | 268.814 | 7420.2 | 690.67 | -1874.59
| 8925 | 90.213 | 268.814 | 7419.82 | 688.6 | -1974.56
| 9025 | 90.213 | 268.814 | 7419.45 | 686.53 | -2074.54
| 9125 | 90.213 | 268.814 | 7419.08 | 684.46 | -2174.52
| 9225 | 90.213 | 268.814 | 7418.71 | 682.39 | -2274.5
| 9325 | 90.213 | 268.814 | 7418.34 | 680.32 | -2374.48
| 9425 | 90.213 | 268.814 | 7417.97 | 678.25 | -2474.45
| 9525 | 90.213 | 268.814 | 7417.6 | 676.18 | -2574.43
| 9625 | 90.213 | 268.814 | 7417.23 | 674.11 | -2674.41
| 9725 | 90.213 | 268.814 | 7416.85 | 672.04 | -2774.39
| 9825 | 90.213 | 268.814 | 7416.48 | 669.97 | -2874.36
| 9925 | 90.213 | 268.814 | 7416.11 | 667.9 | -2974.34
| 10025 | 90.213 | 268.814 | 7415.74 | 665.83 | -3074.32
| 10125 | 90.213 | 268.814 | 7415.37 | 663.76 | -3174.3
| 10225 | 90.213 | 268.814 | 7415 | 661.69 | -3274.28
| 10325 | 90.213 | 268.814 | 7414.63 | 659.62 | -3374.25
| 10425 | 90.213 | 268.814 | 7414.26 | 657.55 | -3474.23
| 10525 | 90.213 | 268.814 | 7413.89 | 655.48 | -3574.21
| 10625 | 90.213 | 268.814 | 7413.51 | 653.41 | -3674.19
| 10725 | 90.213 | 268.814 | 7413.14 | 651.34 | -3774.17
| 10825 | 90.213 | 268.814 | 7412.77 | 649.27 | -3874.14
| 10925 | 90.213 | 268.814 | 7412.4 | 647.2 | -3974.12
| 11025 | 90.213 | 268.814 | 7412.03 | 645.13 | -4074.1
| 11125 | 90.213 | 268.814 | 7411.66 | 643.06 | -4174.08
| 11225 | 90.213 | 268.814 | 7411.29 | 640.99 | -4274.06
| 11325 | 90.213 | 268.814 | 7410.92 | 638.92 | -4374.03
| 11425 | 90.213 | 268.814 | 7410.55 | 636.85 | -4474.01
| 11525 | 90.213 | 268.814 | 7410.17 | 634.78 | -4573.99
| 11625 | 90.213 | 268.814 | 7409.8 | 632.71 | -4673.97
| 11725 | 90.213 | 268.814 | 7409.43 | 630.64 | -4773.94
| 11825 | 90.213 | 268.814 | 7409.06 | 628.57 | -4873.92
| 11925 | 90.213 | 268.814 | 7408.69 | 626.5 | -4973.9
| 12025 | 90.213 | 268.814 | 7408.32 | 624.43 | -5073.88
| 12125 | 90.213 | 268.814 | 7407.95 | 622.36 | -5173.86
| 12225 | 90.213 | 268.814 | 7407.58 | 620.29 | -5273.83
| 12325 | 90.213 | 268.814 | 7407.21 | 618.22 | -5373.81
| 12425 | 90.213 | 268.814 | 7406.83 | 616.15 | -5473.79
| 12525 | 90.213 | 268.814 | 7406.46 | 614.08 | -5573.77
| 12625 | 90.213 | 268.814 | 7406.09 | 612.01 | -5673.75
| 12725 | 90.213 | 268.814 | 7405.72 | 609.93 | -5773.72
| 12825 | 90.213 | 268.814 | 7405.35 | 607.86 | -5873.7
| 12925 | 90.213 | 268.814 | 7404.98 | 605.79 | -5973.68
| 13025 | 90.213 | 268.814 | 7404.61 | 603.72 | -6073.66
| 13125 | 90.213 | 268.814 | 7404.24 | 601.65 | -6173.63
| 13225 | 90.213 | 268.814 | 7403.87 | 599.58 | -6273.61
| 13325 | 90.213 | 268.814 | 7403.49 | 597.51 | -6373.59
| 13425 | 90.213 | 268.814 | 7403.12 | 595.44 | -6473.57
| 13525 | 90.213 | 268.814 | 7402.75 | 593.37 | -6573.55
| 13625 | 90.213 | 268.814 | 7402.38 | 591.3 | -6673.52
| 13725 | 90.213 | 268.814 | 7402.01 | 589.23 | -6773.5
| 13825 | 90.213 | 268.814 | 7401.64 | 587.16 | -6873.48
| 13925 | 90.213 | 268.814 | 7401.27 | 585.09 | -6973.46
| 14025 | 90.213 | 268.814 | 7400.9 | 583.02 | -7073.44
| 14125 | 90.213 | 268.814 | 7400.53 | 580.95 | -7173.41
| 14225 | 90.213 | 268.814 | 7400.15 | 578.88 | -7273.39
| 14325 | 90.213 | 268.814 | 7399.78 | 576.81 | -7373.37
| 14425 | 90.213 | 268.814 | 7399.41 | 574.74 | -7473.35
| 14525 | 90.213 | 268.814 | 7399.04 | 572.67 | -7573.33
| 14625 | 90.213 | 268.814 | 7398.67 | 570.6 | -7673.3
| 14725 | 90.213 | 268.814 | 7398.3 | 568.53 | -7773.28
| 14825 | 90.213 | 268.814 | 7397.93 | 566.46 | -7873.26
| 14925 | 90.213 | 268.814 | 7397.56 | 564.39 | -7973.24
| 15025 | 90.213 | 268.814 | 7397.19 | 562.32 | -8073.21
| 15125 | 90.213 | 268.814 | 7396.81 | 560.25 | -8173.19
| 15225 | 90.213 | 268.814 | 7396.44 | 558.18 | -8273.17
| 15325 | 90.213 | 268.814 | 7396.07 | 556.11 | -8373.15
| 15425 | 90.213 | 268.814 | 7395.7 | 554.04 | -8473.13
| 15525 | 90.213 | 268.814 | 7395.33 | 551.97 | -8573.1
| 15625 | 90.213 | 268.814 | 7394.96 | 549.9 | -8673.08
| 15725 | 90.213 | 268.814 | 7394.59 | 547.83 | -8773.06
| 15825 | 90.213 | 268.814 | 7394.22 | 545.76 | -8873.04
| 15925 | 90.213 | 268.814 | 7393.85 | 543.69 | -8973.02
| 16025 | 90.213 | 268.814 | 7393.47 | 541.62 | -9072.99
| 16125 | 90.213 | 268.814 | 7393.1 | 539.55 | -9172.97
| 16225 | 90.213 | 268.814 | 7392.73 | 537.48 | -9272.95
| 16325 | 90.213 | 268.814 | 7392.36 | 535.41 | -9372.93
| 16425 | 90.213 | 268.814 | 7391.99 | 533.34 | -9472.9
| 16525 | 90.213 | 268.814 | 7391.62 | 531.27 | -9572.88
| 16625 | 90.213 | 268.814 | 7391.25 | 529.2 | -9672.86
| 16725 | 90.213 | 268.814 | 7390.88 | 527.13 | -9772.84
| 16825 | 90.213 | 268.814 | 7390.51 | 525.06 | -9872.82
| 16925 | 90.213 | 268.814 | 7390.13 | 522.99 | -9972.79
| 17025 | 90.213 | 268.814 | 7389.76 | 520.92 | -10072.77
| 17125 | 90.213 | 268.814 | 7389.39 | 518.85 | -10172.75
| 17225 | 90.213 | 268.814 | 7389.02 | 516.77 | -10272.73
| 17325 | 90.213 | 268.814 | 7388.65 | 514.7 | -10372.71
| 17425 | 90.213 | 268.814 | 7388.28 | 512.63 | -10472.68
| 17525 | 90.213 | 268.814 | 7387.91 | 510.56 | -10572.66
| 17625 | 90.213 | 268.814 | 7387.54 | 508.49 | -10672.64
| 17725 | 90.213 | 268.814 | 7387.17 | 506.42 | -10772.62
| 17769.51 | 90.213 | 268.814 | 7387 | 505.5 | -10817.12

## Lookup (hidden)
North Reference | RetunValue | Grid Type | ReturnValue | Deviation Indicator | ReturnValue
| 2 |  | 0 |  | 4
True |  | SPCS-Colorado Central-NAD27 |  | Directional
Grid |  | SPCS-Colorado Central-NAD83 |  | High Angle
|  | SPCS-Colorado North-NAD27 |  | Horizontal
SPCS-Colorado North-NAD83
SPCS-Colorado South-NAD27
SPCS-Colorado South-NAD83
UTM-Zone 12 NAD27
UTM-Zone 12 NAD83
UTM-Zone 13 NAD27
UTM-Zone 13 NAD83