## Data
Header Information | measured depth (ft) | inclination (°) | azimuth (°) | true vertical depth (ft) | northing +N/-S (ft) | easting +E/-W (ft)
Operator Name | 0 | 0 | 0 | 0 | 0 | 0
Bayswater | 0 | 0 | 334.095 | 0 | 0 | 0
Operator Number | 25 | 0 | 334.095 | 25 | 0 | 0
10261 | 125 | 0 | 334.095 | 125 | 0 | 0
Well Name and Number | 225 | 0 | 334.095 | 225 | 0 | 0
Thornton F-29-30HN | 300 | 0 | 334.095 | 300 | 0 | 0
API Number (if available) | 325 | 0.5 | 334.095 | 325 | 0.1 | -0.05
05-123-43593 | 425 | 2.5 | 334.095 | 424.96 | 2.45 | -1.19
Location: QQ SEC TWP RGE | 525 | 4.5 | 334.095 | 524.77 | 7.94 | -3.86
SWNW 28 7N 66W | 592.67 | 5.853 | 334.095 | 592.16 | 13.44 | -6.53
Citing Type: Planned or Actual | 625 | 5.853 | 334.095 | 624.32 | 16.4 | -7.97
Planned | 725 | 5.853 | 334.095 | 723.8 | 25.58 | -12.42
Deviation Indicator | 825 | 5.853 | 334.095 | 823.28 | 34.75 | -16.88
Horizontal | 925 | 5.853 | 334.095 | 922.76 | 43.92 | -21.33
North Reference | 1025 | 5.853 | 334.095 | 1022.24 | 53.1 | -25.79
True | 1125 | 5.853 | 334.095 | 1121.72 | 62.27 | -30.24
Grid Type | 1225 | 5.853 | 334.095 | 1221.19 | 71.44 | -34.7
#VALUE! | 1325 | 5.853 | 334.095 | 1320.67 | 80.62 | -39.15
| 1425 | 5.853 | 334.095 | 1420.15 | 89.79 | -43.61
| 1525 | 5.853 | 334.095 | 1519.63 | 98.96 | -48.07
| 1625 | 5.853 | 334.095 | 1619.11 | 108.14 | -52.52
| 1725 | 5.853 | 334.095 | 1718.59 | 117.31 | -56.98
| 1825 | 5.853 | 334.095 | 1818.07 | 126.49 | -61.43
| 1925 | 5.853 | 334.095 | 1917.54 | 135.66 | -65.89
| 2025 | 5.853 | 334.095 | 2017.02 | 144.83 | -70.34
| 2125 | 5.853 | 334.095 | 2116.5 | 154.01 | -74.8
| 2225 | 5.853 | 334.095 | 2215.98 | 163.18 | -79.25
| 2325 | 5.853 | 334.095 | 2315.46 | 172.35 | -83.71
| 2425 | 5.853 | 334.095 | 2414.94 | 181.53 | -88.17
| 2525 | 5.853 | 334.095 | 2514.42 | 190.7 | -92.62
| 2625 | 5.853 | 334.095 | 2613.89 | 199.88 | -97.08
| 2725 | 5.853 | 334.095 | 2713.37 | 209.05 | -101.53
| 2825 | 5.853 | 334.095 | 2812.85 | 218.22 | -105.99
| 2925 | 5.853 | 334.095 | 2912.33 | 227.4 | -110.44
| 3025 | 5.853 | 334.095 | 3011.81 | 236.57 | -114.9
| 3125 | 5.853 | 334.095 | 3111.29 | 245.74 | -119.35
| 3225 | 5.853 | 334.095 | 3210.77 | 254.92 | -123.81
| 3325 | 5.853 | 334.095 | 3310.24 | 264.09 | -128.27
| 3425 | 5.853 | 334.095 | 3409.72 | 273.26 | -132.72
| 3525 | 5.853 | 334.095 | 3509.2 | 282.44 | -137.18
| 3625 | 5.853 | 334.095 | 3608.68 | 291.61 | -141.63
| 3725 | 5.853 | 334.095 | 3708.16 | 300.79 | -146.09
| 3825 | 5.853 | 334.095 | 3807.64 | 309.96 | -150.54
| 3925 | 5.853 | 334.095 | 3907.12 | 319.13 | -155
| 4025 | 5.853 | 334.095 | 4006.6 | 328.31 | -159.45
| 4125 | 5.853 | 334.095 | 4106.07 | 337.48 | -163.91
| 4225 | 5.853 | 334.095 | 4205.55 | 346.65 | -168.36
| 4325 | 5.853 | 334.095 | 4305.03 | 355.83 | -172.82
| 4425 | 5.853 | 334.095 | 4404.51 | 365 | -177.28
| 4525 | 5.853 | 334.095 | 4503.99 | 374.17 | -181.73
| 4625 | 5.853 | 334.095 | 4603.47 | 383.35 | -186.19
| 4725 | 5.853 | 334.095 | 4702.95 | 392.52 | -190.64
| 4825 | 5.853 | 334.095 | 4802.42 | 401.7 | -195.1
| 4925 | 5.853 | 334.095 | 4901.9 | 410.87 | -199.55
| 5025 | 5.853 | 334.095 | 5001.38 | 420.04 | -204.01
| 5125 | 5.853 | 334.095 | 5100.86 | 429.22 | -208.46
| 5225 | 5.853 | 334.095 | 5200.34 | 438.39 | -212.92
| 5325 | 5.853 | 334.095 | 5299.82 | 447.56 | -217.38
| 5425 | 5.853 | 334.095 | 5399.3 | 456.74 | -221.83
| 5525 | 5.853 | 334.095 | 5498.77 | 465.91 | -226.29
| 5625 | 5.853 | 334.095 | 5598.25 | 475.09 | -230.74
| 5725 | 5.853 | 334.095 | 5697.73 | 484.26 | -235.2
| 5825 | 5.853 | 334.095 | 5797.21 | 493.43 | -239.65
| 5925 | 5.853 | 334.095 | 5896.69 | 502.61 | -244.11
| 6025 | 5.853 | 334.095 | 5996.17 | 511.78 | -248.56
| 6125 | 5.853 | 334.095 | 6095.65 | 520.95 | -253.02
| 6225 | 5.853 | 334.095 | 6195.12 | 530.13 | -257.48
| 6325 | 5.853 | 334.095 | 6294.6 | 539.3 | -261.93
| 6425 | 5.853 | 334.095 | 6394.08 | 548.47 | -266.39
| 6525 | 5.853 | 334.095 | 6493.56 | 557.65 | -270.84
| 6625 | 5.853 | 334.095 | 6593.04 | 566.82 | -275.3
| 6674.84 | 5.853 | 334.095 | 6642.62 | 571.39 | -277.52
| 6725 | 0.838 | 334.095 | 6692.68 | 574.03 | -278.8
| 6733.38 | 0 | 268.815 | 6701.05 | 574.08 | -278.82
| 6825 | 9.162 | 268.815 | 6792.29 | 573.93 | -286.13
| 6925 | 19.162 | 268.815 | 6889.12 | 573.42 | -310.56
| 7025 | 29.162 | 268.815 | 6980.25 | 572.58 | -351.44
| 7125 | 39.162 | 268.815 | 7062.89 | 571.42 | -407.51
| 7225 | 49.162 | 268.815 | 7134.53 | 569.98 | -477.07
| 7325 | 59.162 | 268.815 | 7193.01 | 568.31 | -558.02
| 7425 | 69.162 | 268.815 | 7236.53 | 566.45 | -647.89
| 7525 | 79.162 | 268.815 | 7263.79 | 564.46 | -743.95
| 7625 | 89.162 | 268.815 | 7273.95 | 562.41 | -843.29
| 7636.83 | 90.345 | 268.815 | 7274 | 562.16 | -855.11
| 7725 | 90.345 | 268.815 | 7273.47 | 560.34 | -943.26
| 7825 | 90.345 | 268.815 | 7272.87 | 558.27 | -1043.24
| 7925 | 90.345 | 268.815 | 7272.26 | 556.2 | -1143.22
| 8025 | 90.345 | 268.815 | 7271.66 | 554.14 | -1243.19
| 8125 | 90.345 | 268.815 | 7271.06 | 552.07 | -1343.17
| 8225 | 90.345 | 268.815 | 7270.46 | 550 | -1443.15
| 8325 | 90.345 | 268.815 | 7269.86 | 547.93 | -1543.12
| 8425 | 90.345 | 268.815 | 7269.25 | 545.87 | -1643.1
| 8525 | 90.345 | 268.815 | 7268.65 | 543.8 | -1743.08
| 8625 | 90.345 | 268.815 | 7268.05 | 541.73 | -1843.05
| 8725 | 90.345 | 268.815 | 7267.45 | 539.66 | -1943.03
| 8825 | 90.345 | 268.815 | 7266.85 | 537.6 | -2043.01
| 8925 | 90.345 | 268.815 | 7266.24 | 535.53 | -2142.98
| 9025 | 90.345 | 268.815 | 7265.64 | 533.46 | -2242.96
| 9125 | 90.345 | 268.815 | 7265.04 | 531.39 | -2342.94
| 9225 | 90.345 | 268.815 | 7264.44 | 529.33 | -2442.91
| 9325 | 90.345 | 268.815 | 7263.84 | 527.26 | -2542.89
| 9425 | 90.345 | 268.815 | 7263.23 | 525.19 | -2642.87
| 9525 | 90.345 | 268.815 | 7262.63 | 523.12 | -2742.84
| 9625 | 90.345 | 268.815 | 7262.03 | 521.05 | -2842.82
| 9725 | 90.345 | 268.815 | 7261.43 | 518.99 | -2942.8
| 9825 | 90.345 | 268.815 | 7260.82 | 516.92 | -3042.77
| 9925 | 90.345 | 268.815 | 7260.22 | 514.85 | -3142.75
| 10025 | 90.345 | 268.815 | 7259.62 | 512.78 | -3242.73
| 10125 | 90.345 | 268.815 | 7259.02 | 510.72 | -3342.71
| 10225 | 90.345 | 268.815 | 7258.42 | 508.65 | -3442.68
| 10325 | 90.345 | 268.815 | 7257.81 | 506.58 | -3542.66
| 10425 | 90.345 | 268.815 | 7257.21 | 504.51 | -3642.64
| 10525 | 90.345 | 268.815 | 7256.61 | 502.45 | -3742.61
| 10625 | 90.345 | 268.815 | 7256.01 | 500.38 | -3842.59
| 10725 | 90.345 | 268.815 | 7255.41 | 498.31 | -3942.57
| 10825 | 90.345 | 268.815 | 7254.8 | 496.24 | -4042.54
| 10925 | 90.345 | 268.815 | 7254.2 | 494.18 | -4142.52
| 11025 | 90.345 | 268.815 | 7253.6 | 492.11 | -4242.5
| 11125 | 90.345 | 268.815 | 7253 | 490.04 | -4342.47
| 11225 | 90.345 | 268.815 | 7252.39 | 487.97 | -4442.45
| 11325 | 90.345 | 268.815 | 7251.79 | 485.91 | -4542.43
| 11425 | 90.345 | 268.815 | 7251.19 | 483.84 | -4642.4
| 11525 | 90.345 | 268.815 | 7250.59 | 481.77 | -4742.38
| 11625 | 90.345 | 268.815 | 7249.99 | 479.7 | -4842.36
| 11725 | 90.345 | 268.815 | 7249.38 | 477.63 | -4942.33
| 11825 | 90.345 | 268.815 | 7248.78 | 475.57 | -5042.31
| 11925 | 90.345 | 268.815 | 7248.18 | 473.5 | -5142.29
| 12025 | 90.345 | 268.815 | 7247.58 | 471.43 | -5242.26
| 12125 | 90.345 | 268.815 | 7246.98 | 469.36 | -5342.24
| 12225 | 90.345 | 268.815 | 7246.37 | 467.3 | -5442.22
| 12325 | 90.345 | 268.815 | 7245.77 | 465.23 | -5542.2
| 12425 | 90.345 | 268.815 | 7245.17 | 463.16 | -5642.17
| 12525 | 90.345 | 268.815 | 7244.57 | 461.09 | -5742.15
| 12625 | 90.345 | 268.815 | 7243.96 | 459.03 | -5842.13
| 12725 | 90.345 | 268.815 | 7243.36 | 456.96 | -5942.1
| 12825 | 90.345 | 268.815 | 7242.76 | 454.89 | -6042.08
| 12925 | 90.345 | 268.815 | 7242.16 | 452.82 | -6142.06
| 13025 | 90.345 | 268.815 | 7241.56 | 450.76 | -6242.03
| 13125 | 90.345 | 268.815 | 7240.95 | 448.69 | -6342.01
| 13225 | 90.345 | 268.815 | 7240.35 | 446.62 | -6441.99
| 13325 | 90.345 | 268.815 | 7239.75 | 444.55 | -6541.96
| 13425 | 90.345 | 268.815 | 7239.15 | 442.48 | -6641.94
| 13525 | 90.345 | 268.815 | 7238.55 | 440.42 | -6741.92
| 13625 | 90.345 | 268.815 | 7237.94 | 438.35 | -6841.89
| 13725 | 90.345 | 268.815 | 7237.34 | 436.28 | -6941.87
| 13825 | 90.345 | 268.815 | 7236.74 | 434.21 | -7041.85
| 13925 | 90.345 | 268.815 | 7236.14 | 432.15 | -7141.82
| 14025 | 90.345 | 268.815 | 7235.54 | 430.08 | -7241.8
| 14125 | 90.345 | 268.815 | 7234.93 | 428.01 | -7341.78
| 14225 | 90.345 | 268.815 | 7234.33 | 425.94 | -7441.75
| 14325 | 90.345 | 268.815 | 7233.73 | 423.88 | -7541.73
| 14425 | 90.345 | 268.815 | 7233.13 | 421.81 | -7641.71
| 14525 | 90.345 | 268.815 | 7232.52 | 419.74 | -7741.68
| 14625 | 90.345 | 268.815 | 7231.92 | 417.67 | -7841.66
| 14725 | 90.345 | 268.815 | 7231.32 | 415.61 | -7941.64
| 14825 | 90.345 | 268.815 | 7230.72 | 413.54 | -8041.62
| 14925 | 90.345 | 268.815 | 7230.12 | 411.47 | -8141.59
| 15025 | 90.345 | 268.815 | 7229.51 | 409.4 | -8241.57
| 15125 | 90.345 | 268.815 | 7228.91 | 407.34 | -8341.55
| 15225 | 90.345 | 268.815 | 7228.31 | 405.27 | -8441.52
| 15325 | 90.345 | 268.815 | 7227.71 | 403.2 | -8541.5
| 15425 | 90.345 | 268.815 | 7227.11 | 401.13 | -8641.48
| 15525 | 90.345 | 268.815 | 7226.5 | 399.06 | -8741.45
| 15625 | 90.345 | 268.815 | 7225.9 | 397 | -8841.43
| 15725 | 90.345 | 268.815 | 7225.3 | 394.93 | -8941.41
| 15825 | 90.345 | 268.815 | 7224.7 | 392.86 | -9041.38
| 15925 | 90.345 | 268.815 | 7224.09 | 390.79 | -9141.36
| 16025 | 90.345 | 268.815 | 7223.49 | 388.73 | -9241.34
| 16125 | 90.345 | 268.815 | 7222.89 | 386.66 | -9341.31
| 16225 | 90.345 | 268.815 | 7222.29 | 384.59 | -9441.29
| 16325 | 90.345 | 268.815 | 7221.69 | 382.52 | -9541.27
| 16425 | 90.345 | 268.815 | 7221.08 | 380.46 | -9641.24
| 16525 | 90.345 | 268.815 | 7220.48 | 378.39 | -9741.22
| 16625 | 90.345 | 268.815 | 7219.88 | 376.32 | -9841.2
| 16725 | 90.345 | 268.815 | 7219.28 | 374.25 | -9941.17
| 16825 | 90.345 | 268.815 | 7218.68 | 372.19 | -10041.15
| 16925 | 90.345 | 268.815 | 7218.07 | 370.12 | -10141.13
| 17025 | 90.345 | 268.815 | 7217.47 | 368.05 | -10241.11
| 17125 | 90.345 | 268.815 | 7216.87 | 365.98 | -10341.08
| 17225 | 90.345 | 268.815 | 7216.27 | 363.92 | -10441.06
| 17325 | 90.345 | 268.815 | 7215.66 | 361.85 | -10541.04
| 17425 | 90.345 | 268.815 | 7215.06 | 359.78 | -10641.01
| 17525 | 90.345 | 268.815 | 7214.46 | 357.71 | -10740.99
| 17601.5 | 90.345 | 268.815 | 7214 | 356.13 | -10817.47

## Lookup (hidden)
North Reference | RetunValue | Grid Type | ReturnValue | Deviation Indicator | ReturnValue
| 2 |  | 0 |  | 4
True |  | SPCS-Colorado Central-NAD27 |  | Directional
Grid |  | SPCS-Colorado Central-NAD83 |  | High Angle
|  | SPCS-Colorado North-NAD27 |  | Horizontal
SPCS-Colorado North-NAD83
SPCS-Colorado South-NAD27
SPCS-Colorado South-NAD83
UTM-Zone 12 NAD27
UTM-Zone 12 NAD83
UTM-Zone 13 NAD27
UTM-Zone 13 NAD83