## Data
Header Information | measured depth (ft) | inclination (°) | azimuth (°) | true vertical depth (ft) | northing +N/-S (ft) | easting +E/-W (ft)
Operator Name | 152 | 0.54 | 155.38 | 152 | -0.65 | 0.3
CRESTONE PEAK RESOURCES OPERATING LLC | 184 | 0.4 | 124.25 | 184 | -0.85 | 0.45
Operator Number | 215 | 0.32 | 280.24 | 215 | -0.9 | 0.46
10633 | 247 | 1.37 | 298.71 | 246.99 | -0.7 | 0.03
Well Name and Number | 279 | 1.72 | 300.21 | 278.98 | -0.27 | -0.72
FILE 3B-32H-K268 | 310 | 2.61 | 295.46 | 309.96 | 0.27 | -1.76
API Number (if available) | 374 | 5.37 | 287.98 | 373.8 | 1.82 | -5.92
| 469 | 8.01 | 279.63 | 468.14 | 4.3 | -16.68
Location: QQ SEC TWP RGE | 564 | 9.43 | 280.42 | 562.04 | 6.81 | -30.86
S32-T2N-R68W | 632 | 9.5 | 279.55 | 629.12 | 8.75 | -41.87
Citing Type: Planned or Actual | 727 | 9.07 | 277.45 | 722.87 | 11.02 | -57.03
ACTUAL | 822 | 9.54 | 279.85 | 816.62 | 13.34 | -72.21
Deviation Indicator | 942 | 10.64 | 284.11 | 934.77 | 17.74 | -92.75
Horizontal | 1011 | 10.31 | 282.52 | 1002.62 | 20.63 | -104.96
North Reference | 1106 | 10.34 | 280.8 | 1096.08 | 24.07 | -121.63
True | 1201 | 10.16 | 282.74 | 1189.56 | 27.52 | -138.18
Grid Type | 1295 | 9.22 | 281.71 | 1282.22 | 30.88 | -153.64
#VALUE! | 1390 | 8.34 | 285.03 | 1376.11 | 34.21 | -167.74
| 1485 | 8.5 | 285.51 | 1470.08 | 37.87 | -181.16
| 1579 | 9.8 | 284.12 | 1562.89 | 41.68 | -195.62
| 1674 | 11.33 | 284.64 | 1656.27 | 46.01 | -212.49
| 1768 | 10.27 | 282.73 | 1748.61 | 50.19 | -229.59
| 1858 | 8.75 | 280.15 | 1837.37 | 53.17 | -244.16
| 1972 | 6.64 | 274.45 | 1950.34 | 55.21 | -259.27
| 2066 | 9.14 | 284.64 | 2043.44 | 57.52 | -271.91
| 2161 | 10.59 | 287.45 | 2137.04 | 62.04 | -287.54
| 2256 | 10.95 | 283.59 | 2230.36 | 66.78 | -304.64
| 2350 | 10.37 | 285.26 | 2322.74 | 71.1 | -321.48
| 2444 | 10.29 | 283.59 | 2415.22 | 75.3 | -337.8
| 2539 | 10.11 | 284.11 | 2508.72 | 79.33 | -354.14
| 2633 | 11.52 | 284.99 | 2601.05 | 83.77 | -371.21
| 2728 | 10.86 | 285.52 | 2694.24 | 88.62 | -388.99
| 2824 | 9.67 | 284.82 | 2788.7 | 93.1 | -405.5
| 2918 | 10.37 | 285.52 | 2881.27 | 97.38 | -421.28
| 3013 | 11.16 | 278.67 | 2974.6 | 101.06 | -438.61
| 3108 | 11.56 | 275.59 | 3067.74 | 103.37 | -457.18
| 3202 | 12.13 | 268.65 | 3159.74 | 104.05 | -476.42
| 3297 | 11.69 | 264.34 | 3252.7 | 102.87 | -495.98
| 3392 | 10.2 | 266.19 | 3345.97 | 101.36 | -513.95
| 3486 | 10.15 | 278.49 | 3438.5 | 102.03 | -530.45
| 3581 | 10.51 | 285.08 | 3531.96 | 105.52 | -547.1
| 3676 | 10.02 | 287.45 | 3625.44 | 110.25 | -563.35
| 3770 | 9.76 | 282.01 | 3718.05 | 114.36 | -578.94
| 3864 | 9.05 | 281.39 | 3810.78 | 117.48 | -593.98
| 3959 | 9.93 | 284.99 | 3904.48 | 121.08 | -609.22
| 4053 | 10.9 | 285.7 | 3996.93 | 125.58 | -625.6
| 4148 | 12.26 | 282.88 | 4090 | 130.26 | -644.08
| 4243 | 11.78 | 285.26 | 4182.92 | 135.06 | -663.27
| 4338 | 10.55 | 286.84 | 4276.12 | 140.13 | -680.95
| 4432 | 10.42 | 288.77 | 4368.55 | 145.36 | -697.24
| 4526 | 8.79 | 290.18 | 4461.23 | 150.57 | -712.03
| 4621 | 9.89 | 286.49 | 4554.97 | 155.39 | -726.66
| 4716 | 11.34 | 284.47 | 4648.34 | 160.04 | -743.53
| 4811 | 11.6 | 284.47 | 4741.44 | 164.76 | -761.82
| 4906 | 10.11 | 286.66 | 4834.74 | 169.54 | -779.06
| 5001 | 11.12 | 285.52 | 4928.11 | 174.38 | -795.88
| 5095 | 10.99 | 285.87 | 5020.37 | 179.26 | -813.23
| 5190 | 9.27 | 285.08 | 5113.88 | 183.72 | -829.33
| 5284 | 10.11 | 278.84 | 5206.54 | 186.96 | -844.79
| 5379 | 9.85 | 273.04 | 5300.11 | 188.67 | -861.15
| 5474 | 10.51 | 272.25 | 5393.61 | 189.44 | -877.92
| 5569 | 10.86 | 275.41 | 5486.97 | 190.63 | -895.49
| 5664 | 9.01 | 276.64 | 5580.54 | 192.33 | -911.79
| 5781 | 11.87 | 279.11 | 5695.59 | 195.3 | -932.77
| 5876 | 9.89 | 278.75 | 5788.88 | 198.09 | -950.48
| 5971 | 9.23 | 269.61 | 5882.56 | 199.28 | -966.17
| 6066 | 11.34 | 271.99 | 5976.03 | 199.55 | -983.12
| 6160 | 11.3 | 278.58 | 6068.21 | 201.24 | -1001.47
| 6255 | 8.75 | 277.79 | 6161.75 | 203.61 | -1017.83
| 6349 | 8.48 | 277.87 | 6254.69 | 205.53 | -1031.78
| 6444 | 9.45 | 288.69 | 6348.53 | 208.99 | -1046.11
| 6539 | 9.32 | 287.1 | 6442.26 | 213.75 | -1060.85
| 6633 | 9.32 | 285.52 | 6535.02 | 218.02 | -1075.46
| 6727 | 8.48 | 283.5 | 6627.89 | 221.68 | -1089.53
| 6821 | 9.41 | 266.89 | 6720.76 | 222.88 | -1103.95
| 6868 | 11.52 | 239.2 | 6767 | 220.27 | -1111.82
| 6916 | 14.59 | 218.46 | 6813.78 | 213.07 | -1119.7
| 6963 | 17.8 | 212.57 | 6858.91 | 202.38 | -1127.25
| 7011 | 19.34 | 205.01 | 6904.42 | 188.99 | -1134.57
| 7058 | 22.33 | 199.56 | 6948.35 | 173.52 | -1140.85
| 7107 | 24.88 | 196.05 | 6993.25 | 154.84 | -1146.82
| 7154 | 26.51 | 195.52 | 7035.6 | 135.23 | -1152.36
| 7201 | 30.02 | 194.29 | 7076.99 | 113.72 | -1158.07
| 7248 | 32.84 | 193.5 | 7117.09 | 89.93 | -1163.94
| 7296 | 36.62 | 194.73 | 7156.53 | 63.42 | -1170.63
| 7343 | 41.1 | 195.26 | 7193.12 | 34.95 | -1178.26
| 7391 | 45.23 | 196.93 | 7228.12 | 3.41 | -1187.38
| 7438 | 47.78 | 196.05 | 7260.47 | -29.28 | -1197.05
| 7486 | 51.96 | 194.2 | 7291.4 | -64.7 | -1206.61
| 7533 | 55.38 | 192.18 | 7319.24 | -101.56 | -1215.23
| 7581 | 57.67 | 190.69 | 7345.72 | -140.8 | -1223.16
| 7628 | 60.62 | 189.19 | 7369.82 | -180.54 | -1230.11
| 7675 | 63.52 | 187.52 | 7391.83 | -221.62 | -1236.14
| 7722 | 68 | 185.15 | 7411.13 | -264.2 | -1240.85
| 7770 | 71.12 | 182.78 | 7427.89 | -309.06 | -1243.95
| 7817 | 72.57 | 180.76 | 7442.54 | -353.7 | -1245.33
| 7865 | 73.8 | 181.72 | 7456.42 | -399.63 | -1246.32
| 7912 | 77.63 | 181.55 | 7468.02 | -445.15 | -1247.62
| 7960 | 81.54 | 179.35 | 7476.69 | -492.35 | -1247.99
| 8055 | 88.97 | 176.71 | 7484.55 | -586.89 | -1244.72
| 8150 | 91.38 | 177.86 | 7484.26 | -681.78 | -1240.22
| 8245 | 90.81 | 180.49 | 7482.44 | -776.74 | -1238.86
| 8339 | 89.01 | 181.81 | 7482.59 | -870.72 | -1240.74
| 8434 | 88.53 | 182.34 | 7484.63 | -965.63 | -1244.18
| 8529 | 89.32 | 181.72 | 7486.41 | -1060.55 | -1247.55
| 8624 | 87.65 | 182.87 | 7488.92 | -1155.44 | -1251.35
| 8718 | 87.56 | 182.78 | 7492.85 | -1249.24 | -1255.98
| 8813 | 88.13 | 182.78 | 7496.42 | -1344.06 | -1260.58
| 8907 | 87.52 | 180.67 | 7499.99 | -1437.95 | -1263.41
| 9003 | 87.82 | 179.26 | 7503.89 | -1533.87 | -1263.35
| 9097 | 88.44 | 179.09 | 7506.96 | -1627.81 | -1262
| 9191 | 89.49 | 179.35 | 7508.66 | -1721.78 | -1260.72
| 9286 | 90.29 | 178.82 | 7508.84 | -1816.77 | -1259.2
| 9381 | 89.1 | 179.79 | 7509.35 | -1911.76 | -1258.05
| 9475 | 89.32 | 180.32 | 7510.64 | -2005.75 | -1258.14
| 9570 | 87.96 | 179.88 | 7512.9 | -2100.72 | -1258.3
| 9664 | 87.69 | 179.53 | 7516.47 | -2194.65 | -1257.82
| 9759 | 88.62 | 179 | 7519.52 | -2289.59 | -1256.6
| 9854 | 89.32 | 178.82 | 7521.23 | -2384.56 | -1254.8
| 9949 | 89.89 | 178.21 | 7521.89 | -2479.52 | -1252.33
| 10043 | 88.44 | 179.79 | 7523.26 | -2573.49 | -1250.69
| 10138 | 88.7 | 180.32 | 7525.63 | -2668.46 | -1250.78
| 10233 | 87.03 | 179.79 | 7529.17 | -2763.39 | -1250.88
| 10327 | 85.98 | 180.23 | 7534.9 | -2857.22 | -1250.89
| 10422 | 86.15 | 180.49 | 7541.42 | -2951.99 | -1251.49
| 10516 | 86.15 | 180.4 | 7547.73 | -3045.77 | -1252.22
| 10612 | 87.21 | 180.93 | 7553.29 | -3141.6 | -1253.33
| 10706 | 88.92 | 181.55 | 7556.46 | -3235.53 | -1255.36
| 10800 | 89.63 | 180.76 | 7557.65 | -3329.5 | -1257.26
| 10894 | 87.82 | 180.58 | 7559.74 | -3423.46 | -1258.36
| 10989 | 87.52 | 180.4 | 7563.6 | -3518.38 | -1259.17
| 11083 | 88.09 | 181.02 | 7567.2 | -3612.3 | -1260.33
| 11178 | 89.23 | 180.93 | 7569.43 | -3707.26 | -1261.95
| 11273 | 87.3 | 181.55 | 7572.3 | -3802.19 | -1264
| 11368 | 87.16 | 181.02 | 7576.89 | -3897.06 | -1266.13
| 11463 | 87.21 | 181.2 | 7581.56 | -3991.92 | -1267.97
| 11558 | 86.9 | 181.46 | 7586.44 | -4086.77 | -1270.17
| 11652 | 86.81 | 180.93 | 7591.6 | -4180.61 | -1272.13
| 11746 | 89.23 | 180.05 | 7594.84 | -4274.54 | -1272.93
| 11840 | 90.24 | 179 | 7595.28 | -4368.54 | -1272.15
| 11934 | 89.89 | 174.78 | 7595.17 | -4462.38 | -1267.05
| 12029 | 91.65 | 174.95 | 7593.9 | -4556.98 | -1258.55
| 12123 | 90.95 | 178.12 | 7591.76 | -4650.78 | -1252.87
| 12218 | 88.92 | 180.14 | 7591.87 | -4745.75 | -1251.43
| 12312 | 89.41 | 180.32 | 7593.24 | -4839.74 | -1251.81
| 12406 | 90.24 | 179.79 | 7593.53 | -4933.74 | -1251.9
| 12501 | 90.59 | 181.63 | 7592.84 | -5028.73 | -1253.07
| 12596 | 90.07 | 184.62 | 7592.29 | -5123.57 | -1258.25
| 12690 | 90.73 | 184.89 | 7591.64 | -5217.25 | -1266.04
| 12785 | 91.25 | 184.01 | 7589.99 | -5311.95 | -1273.41
| 12879 | 91.25 | 183.3 | 7587.94 | -5405.73 | -1279.41
| 12974 | 90.68 | 183.92 | 7586.34 | -5500.53 | -1285.39
| 13068 | 89.14 | 182.69 | 7586.49 | -5594.37 | -1290.8
| 13163 | 89.32 | 181.9 | 7587.77 | -5689.28 | -1294.61
| 13258 | 89.41 | 182.34 | 7588.82 | -5784.21 | -1298.12
| 13352 | 90.24 | 183.39 | 7589.11 | -5878.09 | -1302.82
| 13447 | 89.76 | 183.39 | 7589.11 | -5972.92 | -1308.44
| 13541 | 88.44 | 182.51 | 7590.59 | -6066.78 | -1313.28
| 13636 | 88.22 | 182.34 | 7593.35 | -6161.66 | -1317.29
| 13730 | 88.09 | 182.16 | 7596.38 | -6255.54 | -1320.98
| 13825 | 88.04 | 182.69 | 7599.59 | -6350.4 | -1325
| 13920 | 89.1 | 180.4 | 7601.96 | -6445.33 | -1327.56
| 14015 | 90.33 | 181.02 | 7602.43 | -6540.32 | -1328.74
| 14080 | 90.73 | 180.49 | 7601.83 | -6605.31 | -1329.59
| 14134 | 90.73 | 180.49 | 7601.14 | -6659.3 | -1330.05

## Lookup (hidden)
North Reference | RetunValue | Grid Type | ReturnValue | Deviation Indicator | ReturnValue
| 2 |  | 0 |  | 4
True |  | SPCS-Colorado Central-NAD27 |  | Directional
Grid |  | SPCS-Colorado Central-NAD83 |  | High Angle
|  | SPCS-Colorado North-NAD27 |  | Horizontal
SPCS-Colorado North-NAD83
SPCS-Colorado South-NAD27
SPCS-Colorado South-NAD83
UTM-Zone 12 NAD27
UTM-Zone 12 NAD83
UTM-Zone 13 NAD27
UTM-Zone 13 NAD83