## Data
Header Information | measured depth (ft) | inclination (°) | azimuth (°) | true vertical depth (ft) | northing +N/-S (ft) | easting +E/-W (ft)
Operator Name | 164 | 0.56 | 288.69 | 164 | 0.26 | -0.76
CRESTONE PEAK RESOURCES OPERATING LLC | 259 | 0.67 | 270.75 | 258.99 | 0.41 | -1.75
Operator Number | 354 | 0.27 | 179.74 | 353.99 | 0.2 | -2.31
10633 | 449 | 3.04 | 123.55 | 448.94 | -1.42 | -0.21
Well Name and Number | 544 | 4.27 | 103.5 | 543.75 | -3.64 | 5.33
FILE 3S-32H-K268 | 639 | 6.56 | 111.32 | 638.32 | -6.44 | 13.83
API Number (if available) | 734 | 7.15 | 117.57 | 732.64 | -11.15 | 24.12
| 829 | 6.21 | 117.04 | 827 | -16.22 | 33.94
Location: QQ SEC TWP RGE | 923 | 6.61 | 132.16 | 920.42 | -22.16 | 42.48
S32-T2N-R68W | 1018 | 7.58 | 139.73 | 1014.69 | -30.61 | 50.58
Citing Type: Planned or Actual | 1112 | 7.04 | 142.72 | 1107.93 | -39.93 | 58.08
ACTUAL | 1206 | 6.23 | 143.16 | 1201.3 | -48.59 | 64.63
Deviation Indicator | 1301 | 6.72 | 146.23 | 1295.69 | -57.34 | 70.81
Horizontal | 1396 | 7.17 | 159.34 | 1390 | -67.51 | 75.99
North Reference | 1490 | 7.52 | 161.97 | 1483.23 | -78.85 | 79.96
True | 1585 | 7.87 | 163.64 | 1577.37 | -91 | 83.72
Grid Type | 1680 | 8.97 | 161.62 | 1671.35 | -104.27 | 87.89
#VALUE! | 1775 | 8.81 | 148.87 | 1765.21 | -117.52 | 93.98
| 1871 | 7.55 | 146.67 | 1860.24 | -129.09 | 101.25
| 1906 | 6.74 | 145.18 | 1894.96 | -132.69 | 103.69
| 1974 | 5.98 | 142.17 | 1962.55 | -138.77 | 108.14
| 2069 | 7.74 | 148.32 | 2056.86 | -148.12 | 114.53
| 2163 | 9.71 | 159.4 | 2149.78 | -160.93 | 120.65
| 2258 | 8.66 | 161.42 | 2243.56 | -175.21 | 125.74
| 2353 | 7.12 | 161.6 | 2337.66 | -187.58 | 129.88
| 2448 | 9.23 | 162.39 | 2431.69 | -200.43 | 134.05
| 2542 | 8.31 | 164.41 | 2524.59 | -214.15 | 138.15
| 2637 | 8.79 | 156.59 | 2618.53 | -227.43 | 142.88
| 2732 | 9.67 | 151.49 | 2712.3 | -241.1 | 149.57
| 2826 | 8.97 | 148.06 | 2805.06 | -254.26 | 157.22
| 2921 | 7.74 | 145.42 | 2899.05 | -265.81 | 164.77
| 3016 | 7.43 | 150.35 | 2993.22 | -276.42 | 171.44
| 3110 | 7.3 | 147.45 | 3086.45 | -286.73 | 177.66
| 3205 | 7.3 | 146.65 | 3180.68 | -296.86 | 184.22
| 3300 | 7.82 | 143.75 | 3274.85 | -307.11 | 191.36
| 3395 | 7.3 | 147.36 | 3369.03 | -317.41 | 198.44
| 3490 | 7.03 | 149.29 | 3463.28 | -327.49 | 204.66
| 3585 | 6.29 | 152.81 | 3557.64 | -337.12 | 210.01
| 3679 | 6.77 | 152.28 | 3651.03 | -346.6 | 214.94
| 3774 | 8.31 | 141.47 | 3745.21 | -356.93 | 221.82
| 3869 | 9.1 | 135.23 | 3839.12 | -367.63 | 231.39
| 3963 | 8.04 | 138.3 | 3932.07 | -377.82 | 241
| 4058 | 10.07 | 147.01 | 4025.89 | -389.75 | 249.94
| 4153 | 11.25 | 150.8 | 4119.25 | -404.8 | 258.99
| 4247 | 11.16 | 149.91 | 4211.45 | -420.68 | 268.02
| 4341 | 9.05 | 148.94 | 4303.99 | -434.89 | 276.4
| 4435 | 6.99 | 142.79 | 4397.07 | -445.78 | 283.67
| 4530 | 9.01 | 144.28 | 4491.14 | -456.42 | 291.51
| 4625 | 9.89 | 145.6 | 4584.85 | -469.19 | 300.46
| 4720 | 7.87 | 146.04 | 4678.7 | -481.32 | 308.71
| 4815 | 5.85 | 143.4 | 4773.02 | -490.6 | 315.23
| 4910 | 5.89 | 146.13 | 4867.52 | -498.53 | 320.83
| 5005 | 7.47 | 146.39 | 4961.87 | -507.73 | 326.96
| 5100 | 9.14 | 155.18 | 5055.88 | -519.72 | 333.55
| 5195 | 9.1 | 154.39 | 5149.68 | -533.34 | 339.96
| 5289 | 6.99 | 152.72 | 5242.75 | -545.13 | 345.8
| 5383 | 6.86 | 154.04 | 5336.06 | -555.26 | 350.88
| 5479 | 8.4 | 155 | 5431.21 | -566.77 | 356.35
| 5573 | 8.53 | 153.33 | 5524.18 | -579.22 | 362.38
| 5669 | 6.24 | 151.4 | 5619.38 | -590.17 | 368.08
| 5787 | 8.75 | 148.68 | 5736.37 | -603.47 | 375.81
| 5882 | 6.59 | 145.86 | 5830.51 | -614.15 | 382.63
| 5976 | 7.74 | 155.44 | 5923.78 | -624.38 | 388.29
| 6071 | 7.16 | 151.49 | 6017.98 | -635.4 | 393.77
| 6166 | 8.13 | 158.08 | 6112.13 | -646.83 | 399.11
| 6261 | 7.74 | 160.89 | 6206.22 | -659.11 | 403.71
| 6355 | 6.86 | 164.14 | 6299.46 | -670.49 | 407.32
| 6450 | 6.81 | 160.8 | 6393.79 | -681.27 | 410.72
| 6544 | 7.08 | 149.99 | 6487.1 | -691.55 | 415.45
| 6640 | 6.68 | 141.47 | 6582.41 | -701.04 | 421.89
| 6687 | 7.87 | 116.86 | 6629.04 | -704.63 | 426.46
| 6734 | 11.69 | 95.15 | 6675.37 | -706.51 | 434.08
| 6781 | 15.12 | 79.07 | 6721.09 | -705.78 | 444.85
| 6829 | 17.41 | 61.4 | 6767.2 | -701.15 | 457.31
| 6876 | 17.8 | 44.35 | 6812.03 | -692.64 | 468.51
| 6923 | 21.01 | 36.61 | 6856.36 | -680.74 | 478.56
| 6970 | 25.32 | 30.02 | 6899.57 | -665.26 | 488.62
| 7018 | 29.67 | 28.27 | 6942.14 | -645.9 | 499.39
| 7065 | 33.98 | 20.71 | 6982.08 | -623.35 | 509.55
| 7113 | 37.89 | 15.35 | 7020.94 | -596.57 | 518.2
| 7160 | 40.26 | 10.25 | 7057.44 | -567.7 | 524.73
| 7207 | 41.1 | 4.62 | 7093.09 | -537.34 | 528.68
| 7254 | 40.31 | 354.71 | 7128.76 | -506.78 | 528.52
| 7301 | 41.27 | 353.37 | 7164.34 | -476.24 | 525.33
| 7348 | 42.95 | 354.34 | 7199.21 | -444.91 | 521.96
| 7396 | 47.69 | 358.03 | 7232.96 | -410.87 | 519.73
| 7443 | 50.29 | 359 | 7263.8 | -375.42 | 518.82
| 7491 | 50.55 | 355.31 | 7294.39 | -338.48 | 516.98
| 7538 | 54.51 | 354.16 | 7322.97 | -301.35 | 513.55
| 7586 | 57.67 | 352.93 | 7349.75 | -261.77 | 509.06
| 7633 | 61.89 | 354.95 | 7373.4 | -221.39 | 504.79
| 7680 | 66.15 | 355.83 | 7393.99 | -179.29 | 501.4
| 7727 | 69.1 | 358.38 | 7411.88 | -135.89 | 499.22
| 7775 | 71.08 | 1.72 | 7428.23 | -90.77 | 499.27
| 7822 | 73.8 | 2.25 | 7442.41 | -45.99 | 500.82
| 7870 | 76.53 | 2.34 | 7454.7 | 0.36 | 502.68
| 7917 | 80.79 | 359.61 | 7463.94 | 46.43 | 503.46
| 7964 | 85.93 | 359.53 | 7469.37 | 93.09 | 503.1
| 8059 | 88.92 | 0.14 | 7473.64 | 187.99 | 502.83
| 8154 | 89.1 | 359.53 | 7475.28 | 282.97 | 502.56
| 8234 | 91.91 | 359.88 | 7474.57 | 362.96 | 502.15
| 8328 | 91.08 | 0.84 | 7472.12 | 456.92 | 502.74
| 8422 | 90.33 | 3.13 | 7470.96 | 550.85 | 505.99
| 8516 | 90.15 | 4.18 | 7470.57 | 644.66 | 511.99
| 8611 | 90.37 | 5.68 | 7470.14 | 739.3 | 520.15
| 8706 | 90.29 | 3.66 | 7469.59 | 833.98 | 527.88
| 8800 | 90.37 | 2.25 | 7469.05 | 927.85 | 532.73
| 8896 | 90.55 | 1.2 | 7468.28 | 1023.8 | 535.62
| 8990 | 90.33 | 359.79 | 7467.56 | 1117.8 | 536.43
| 9085 | 90.51 | 359.35 | 7466.86 | 1212.79 | 535.72
| 9180 | 90.2 | 358.65 | 7466.27 | 1307.77 | 534.06
| 9274 | 90.37 | 359.09 | 7465.81 | 1401.75 | 532.21
| 9368 | 90.77 | 359.7 | 7464.87 | 1495.74 | 531.21
| 9462 | 90.64 | 359.7 | 7463.71 | 1589.73 | 530.72
| 9556 | 90.59 | 359.53 | 7462.7 | 1683.73 | 530.09
| 9651 | 90.33 | 359 | 7461.94 | 1778.72 | 528.87
| 9745 | 90.29 | 358.29 | 7461.43 | 1872.69 | 526.65
| 9840 | 90.37 | 358.12 | 7460.89 | 1967.64 | 523.67
| 9934 | 90.11 | 357.77 | 7460.49 | 2061.58 | 520.3
| 10029 | 89.63 | 358.03 | 7460.71 | 2156.51 | 516.82
| 10123 | 89.19 | 359.35 | 7461.68 | 2250.48 | 514.67
| 10218 | 89.19 | 358.29 | 7463.02 | 2345.45 | 512.72
| 10312 | 89.27 | 358.82 | 7464.28 | 2439.41 | 510.35
| 10407 | 89.45 | 358.56 | 7465.34 | 2534.38 | 508.17
| 10501 | 90.59 | 358.91 | 7465.31 | 2628.36 | 506.1
| 10596 | 90.46 | 359.61 | 7464.44 | 2723.34 | 504.87
| 10691 | 90.55 | 0.58 | 7463.6 | 2818.34 | 505.03
| 10785 | 90.33 | 1.55 | 7462.88 | 2912.32 | 506.78
| 10880 | 90.59 | 359.79 | 7462.12 | 3007.31 | 507.89
| 10974 | 90.07 | 359.26 | 7461.58 | 3101.3 | 507.11
| 11069 | 89.32 | 0.4 | 7462.08 | 3196.3 | 506.83
| 11163 | 89.32 | 1.55 | 7463.2 | 3290.27 | 508.43
| 11258 | 89.27 | 2.43 | 7464.37 | 3385.21 | 511.72
| 11352 | 89.89 | 0.84 | 7465.06 | 3479.16 | 514.41
| 11447 | 90.51 | 0.76 | 7464.72 | 3574.15 | 515.73
| 11542 | 90.33 | 0.05 | 7464.03 | 3669.15 | 516.4
| 11637 | 90.29 | 359.35 | 7463.51 | 3764.15 | 515.91
| 11732 | 90.37 | 359.53 | 7462.97 | 3859.14 | 514.98
| 11827 | 89.36 | 0.4 | 7463.19 | 3954.14 | 514.92
| 11921 | 89.23 | 1.2 | 7464.35 | 4048.12 | 516.23
| 12016 | 89.23 | 2.16 | 7465.62 | 4143.07 | 519.02
| 12111 | 90.15 | 1.02 | 7466.14 | 4238.03 | 521.65
| 12206 | 90.24 | 0.49 | 7465.81 | 4333.02 | 522.9
| 12300 | 90.02 | 0.58 | 7465.6 | 4427.01 | 523.78
| 12395 | 90.51 | 1.55 | 7465.16 | 4522 | 525.55
| 12489 | 90.42 | 1.99 | 7464.4 | 4615.95 | 528.45
| 12584 | 90.42 | 2.07 | 7463.7 | 4710.89 | 531.82
| 12679 | 90.37 | 1.81 | 7463.05 | 4805.83 | 535.03
| 12774 | 90.86 | 2.75 | 7462.03 | 4900.75 | 538.81
| 12868 | 90.29 | 2.34 | 7461.09 | 4994.65 | 542.98
| 12964 | 90.33 | 1.11 | 7460.57 | 5090.6 | 545.87
| 13058 | 90.2 | 1.11 | 7460.13 | 5184.58 | 547.7
| 13153 | 89.36 | 0.49 | 7460.5 | 5279.57 | 549.02
| 13247 | 89.58 | 1.28 | 7461.37 | 5373.56 | 550.47
| 13342 | 89.41 | 0.58 | 7462.2 | 5468.54 | 552.02
| 13437 | 89.41 | 0.58 | 7463.18 | 5563.53 | 552.98
| 13532 | 89.32 | 359.79 | 7464.23 | 5658.52 | 553.28
| 13626 | 90.24 | 0.4 | 7464.59 | 5752.52 | 553.44
| 13720 | 90.15 | 1.55 | 7464.27 | 5846.5 | 555.04
| 13815 | 90.15 | 2.34 | 7464.03 | 5941.45 | 558.26
| 13909 | 90.33 | 1.81 | 7463.63 | 6035.39 | 561.67
| 14004 | 90.33 | 2.69 | 7463.08 | 6130.31 | 565.4
| 14099 | 90.15 | 1.72 | 7462.69 | 6225.24 | 569.05
| 14194 | 90.29 | 1.37 | 7462.32 | 6320.2 | 571.61
| 14289 | 90.55 | 1.99 | 7461.63 | 6415.16 | 574.4
| 14384 | 90.42 | 2.51 | 7460.82 | 6510.08 | 578.13
| 14479 | 90.11 | 2.78 | 7460.38 | 6604.98 | 582.51
| 14574 | 90.33 | 2.51 | 7460.02 | 6699.88 | 586.9
| 14668 | 90.37 | 2.95 | 7459.44 | 6793.77 | 591.37
| 14763 | 90.46 | 3.04 | 7458.76 | 6888.64 | 596.34
| 14857 | 90.07 | 2.6 | 7458.32 | 6982.52 | 600.96
| 14952 | 90.42 | 3.22 | 7457.91 | 7077.4 | 605.78
| 15047 | 90.29 | 2.69 | 7457.33 | 7172.27 | 610.68
| 15141 | 90.15 | 2.69 | 7456.96 | 7266.16 | 615.09
| 15235 | 90.33 | 2.6 | 7456.57 | 7360.06 | 619.43
| 15330 | 90.33 | 2.78 | 7456.02 | 7454.96 | 623.89
| 15422 | 89.19 | 2.25 | 7456.41 | 7546.87 | 627.93
| 15517 | 90.33 | 2.07 | 7456.81 | 7641.8 | 631.51
| 15611 | 90.11 | 1.28 | 7456.45 | 7735.75 | 634.25
| 15706 | 90.24 | 1.9 | 7456.16 | 7830.72 | 636.89
| 15801 | 90.2 | 1.63 | 7455.79 | 7925.67 | 639.82
| 15895 | 90.33 | 1.63 | 7455.36 | 8019.63 | 642.49
| 15989 | 90.46 | 2.43 | 7454.71 | 8113.57 | 645.82
| 16084 | 90.24 | 1.55 | 7454.13 | 8208.51 | 649.12
| 16179 | 90.29 | 2.6 | 7453.69 | 8303.44 | 652.56
| 16274 | 90.46 | 1.99 | 7453.07 | 8398.37 | 656.36
| 16369 | 90.33 | 2.43 | 7452.41 | 8493.29 | 660.03
| 16463 | 90.37 | 2.16 | 7451.84 | 8587.22 | 663.79
| 16559 | 90.33 | 1.46 | 7451.25 | 8683.16 | 666.82
| 16654 | 90.42 | 1.02 | 7450.63 | 8778.14 | 668.88
| 16749 | 90.37 | 1.2 | 7449.97 | 8873.12 | 670.72
| 16844 | 90.15 | 0.67 | 7449.54 | 8968.11 | 672.27
| 16939 | 89.93 | 0.58 | 7449.48 | 9063.1 | 673.3
| 17033 | 89.19 | 0.93 | 7450.2 | 9157.09 | 674.54
| 17128 | 89.41 | 1.5 | 7451.36 | 9252.06 | 676.56
| 17223 | 89.1 | 0.76 | 7452.59 | 9347.03 | 678.43
| 17318 | 89.41 | 1.55 | 7453.83 | 9442 | 680.34
| 17413 | 89.14 | 1.81 | 7455.03 | 9536.96 | 683.13
| 17508 | 89.14 | 1.11 | 7456.46 | 9631.91 | 685.55
| 17603 | 89.23 | 0.05 | 7457.81 | 9726.9 | 686.51
| 17697 | 89.1 | 359.26 | 7459.18 | 9820.89 | 685.95
| 17792 | 89.23 | 358.03 | 7460.56 | 9915.85 | 683.7
| 17887 | 89.85 | 357.15 | 7461.33 | 10010.76 | 679.7
| 17982 | 90.15 | 355.31 | 7461.33 | 10105.55 | 673.46
| 18076 | 90.15 | 353.46 | 7461.08 | 10199.09 | 664.26
| 18171 | 91.08 | 351.61 | 7460.06 | 10293.28 | 651.92
| 18265 | 91.21 | 350.38 | 7458.18 | 10386.1 | 637.21
| 18360 | 91.16 | 347.66 | 7456.22 | 10479.33 | 619.12
| 18455 | 91.21 | 344.5 | 7454.25 | 10571.51 | 596.28
| 18549 | 91.3 | 345.2 | 7452.19 | 10662.22 | 571.72
| 18588 | 91.38 | 346.17 | 7451.28 | 10700 | 562.08
| 18633 | 91.38 | 346.17 | 7450.2 | 10743.68 | 551.32

## Lookup (hidden)
North Reference | RetunValue | Grid Type | ReturnValue | Deviation Indicator | ReturnValue
| 2 |  | 0 |  | 4
True |  | SPCS-Colorado Central-NAD27 |  | Directional
Grid |  | SPCS-Colorado Central-NAD83 |  | High Angle
|  | SPCS-Colorado North-NAD27 |  | Horizontal
SPCS-Colorado North-NAD83
SPCS-Colorado South-NAD27
SPCS-Colorado South-NAD83
UTM-Zone 12 NAD27
UTM-Zone 12 NAD83
UTM-Zone 13 NAD27
UTM-Zone 13 NAD83