## Data
Header Information | measured depth (ft) | inclination (°) | azimuth (°) | true vertical depth (ft) | northing +N/-S (ft) | easting +E/-W (ft)
Operator Name | 89 | 0.19 | 70.26 | 89 | 0.05 | 0.14
CRESTONE PEAK RESOURCES OPERATING LLC | 120 | 0.73 | 102.88 | 120 | 0.02 | 0.38
Operator Number | 152 | 1.5 | 111.41 | 151.99 | -0.18 | 0.97
10633 | 184 | 1.99 | 108.77 | 183.98 | -0.51 | 1.88
Well Name and Number | 215 | 2.79 | 107.1 | 214.95 | -0.9 | 3.12
FILE 3T-32H-K268 | 247 | 3.65 | 103.67 | 246.9 | -1.37 | 4.85
API Number (if available) | 279 | 4.08 | 104.55 | 278.83 | -1.9 | 6.94
| 310 | 4.92 | 106.05 | 309.73 | -2.54 | 9.29
Location: QQ SEC TWP RGE | 342 | 5.91 | 107.45 | 341.59 | -3.42 | 12.18
S32-T2N-R68W | 374 | 6.45 | 107.15 | 373.4 | -4.44 | 15.47
Citing Type: Planned or Actual | 469 | 7.42 | 109.57 | 467.71 | -8.07 | 26.34
ACTUAL | 564 | 7.07 | 111.5 | 561.95 | -12.27 | 37.56
Deviation Indicator | 659 | 8.36 | 124.95 | 656.09 | -18.37 | 48.67
Horizontal | 728 | 7.84 | 126.44 | 724.4 | -24.03 | 56.56
North Reference | 823 | 7.01 | 135.29 | 818.61 | -32 | 65.85
True | 917 | 8.16 | 146.07 | 911.79 | -41.62 | 73.61
Grid Type | 1011 | 9.31 | 153.25 | 1004.7 | -53.94 | 80.76
#VALUE! | 1106 | 10.49 | 152.71 | 1098.29 | -68.49 | 88.18
| 1200 | 10.22 | 145.77 | 1190.76 | -82.99 | 96.8
| 1295 | 9.41 | 136.25 | 1284.37 | -95.57 | 106.91
| 1390 | 8.39 | 131.24 | 1378.23 | -105.75 | 117.49
| 1484 | 8.23 | 129.57 | 1471.24 | -114.55 | 127.84
| 1579 | 6.81 | 129.17 | 1565.42 | -122.44 | 137.44
| 1674 | 7.02 | 130.51 | 1659.73 | -129.77 | 146.23
| 1769 | 8.65 | 134.56 | 1753.84 | -138.56 | 155.73
| 1864 | 8.03 | 135.37 | 1847.84 | -148.29 | 165.48
| 1889 | 7.65 | 133.92 | 1872.6 | -150.69 | 167.91
| 1974 | 6.86 | 129.78 | 1956.92 | -157.86 | 175.88
| 2069 | 8.79 | 130.22 | 2051.03 | -166.18 | 185.79
| 2163 | 8.75 | 131.98 | 2143.94 | -175.6 | 196.59
| 2258 | 7.3 | 128.9 | 2238 | -184.22 | 206.66
| 2353 | 7.65 | 130.39 | 2332.2 | -192.11 | 216.17
| 2448 | 10.55 | 140.77 | 2426 | -202.95 | 226.49
| 2543 | 10.37 | 144.28 | 2519.42 | -216.63 | 236.98
| 2637 | 9.01 | 146.83 | 2612.08 | -229.66 | 245.95
| 2732 | 10.11 | 148.94 | 2705.76 | -243.03 | 254.32
| 2827 | 9.41 | 155.27 | 2799.38 | -257.22 | 261.87
| 2921 | 10.07 | 151.93 | 2892.03 | -271.45 | 268.95
| 3016 | 10.29 | 151.58 | 2985.53 | -286.25 | 276.9
| 3110 | 8.57 | 152.28 | 3078.26 | -299.83 | 284.15
| 3205 | 8.97 | 146.13 | 3172.15 | -312.25 | 291.57
| 3300 | 8.57 | 142.35 | 3266.04 | -324 | 300.02
| 3395 | 9.19 | 137.95 | 3359.9 | -335.24 | 309.43
| 3490 | 9.05 | 137.95 | 3453.7 | -346.42 | 319.51
| 3585 | 9.19 | 135.14 | 3547.5 | -357.34 | 329.87
| 3680 | 8.62 | 133.65 | 3641.35 | -367.64 | 340.37
| 3774 | 8.88 | 130.48 | 3734.26 | -377.21 | 350.99
| 3869 | 8.13 | 133.29 | 3828.22 | -386.57 | 361.46
| 3963 | 8.31 | 135.4 | 3921.25 | -395.97 | 371.06
| 4058 | 8.35 | 136.63 | 4015.25 | -405.87 | 380.62
| 4153 | 9.89 | 146.21 | 4109.05 | -417.67 | 389.9
| 4247 | 9.41 | 151.14 | 4201.72 | -431.11 | 398.09
| 4341 | 9.58 | 154.48 | 4294.43 | -444.9 | 405.17
| 4435 | 9.41 | 151.75 | 4387.15 | -458.72 | 412.18
| 4530 | 9.14 | 144.37 | 4480.91 | -471.7 | 420.25
| 4625 | 10.07 | 145.51 | 4574.58 | -484.68 | 429.35
| 4720 | 9.98 | 139.97 | 4668.13 | -497.83 | 439.35
| 4815 | 10.07 | 136.9 | 4761.68 | -510.19 | 450.32
| 4910 | 8.66 | 134.96 | 4855.41 | -521.31 | 461.06
| 5005 | 8.26 | 132.94 | 4949.38 | -531.01 | 471.11
| 5100 | 8.26 | 138.57 | 5043.39 | -540.78 | 480.62
| 5195 | 9.76 | 133.29 | 5137.22 | -551.42 | 491
| 5289 | 10.37 | 134.17 | 5229.77 | -562.78 | 502.87
| 5384 | 10.64 | 132.77 | 5323.18 | -574.69 | 515.44
| 5479 | 9.49 | 130.75 | 5416.72 | -585.76 | 527.81
| 5574 | 8.92 | 130.75 | 5510.49 | -595.68 | 539.32
| 5669 | 8.44 | 133.21 | 5604.4 | -605.26 | 549.98
| 5764 | 7.08 | 132.06 | 5698.53 | -613.96 | 559.41
| 5882 | 8.88 | 135.67 | 5815.38 | -625.34 | 571.18
| 5977 | 7.87 | 136.2 | 5909.37 | -635.28 | 580.8
| 6072 | 5.98 | 130.13 | 6003.67 | -643.17 | 589.09
| 6167 | 9.41 | 139.01 | 6097.81 | -652.22 | 597.97
| 6261 | 6.95 | 138.3 | 6190.84 | -662.27 | 606.8
| 6356 | 7.87 | 146.65 | 6285.05 | -671.99 | 614.19
| 6450 | 8.44 | 143.49 | 6378.1 | -682.92 | 621.84
| 6545 | 6.77 | 133.29 | 6472.27 | -692.36 | 630.06
| 6640 | 11.74 | 87.5 | 6566.12 | -695.78 | 643.82
| 6735 | 14.86 | 59.82 | 6658.65 | -689.23 | 664.03
| 6829 | 18.77 | 31.69 | 6748.76 | -670.26 | 682.43
| 6924 | 20.53 | 11.92 | 6838.32 | -640.92 | 693.91
| 7018 | 25.58 | 357.59 | 6924.85 | -604.47 | 696.47
| 7113 | 32 | 1.81 | 7008.08 | -558.77 | 696.4
| 7208 | 39.87 | 5.15 | 7084.94 | -503.19 | 699.94
| 7302 | 49.54 | 4.36 | 7151.67 | -437.37 | 705.37
| 7349 | 55.08 | 3.57 | 7180.4 | -400.28 | 707.93
| 7397 | 58.64 | 1.46 | 7206.64 | -360.13 | 709.68
| 7444 | 60.26 | 1.28 | 7230.53 | -319.67 | 710.65
| 7492 | 61.63 | 1.99 | 7253.84 | -277.73 | 711.85
| 7539 | 63.03 | 1.2 | 7275.66 | -236.12 | 713
| 7586 | 66.15 | 1.2 | 7295.83 | -193.69 | 713.89
| 7633 | 71.08 | 1.2 | 7312.96 | -149.94 | 714.81
| 7681 | 77.27 | 1.99 | 7326.04 | -103.8 | 716.1
| 7728 | 79.21 | 2.16 | 7335.62 | -57.82 | 717.77
| 7775 | 80.75 | 2.07 | 7343.8 | -11.57 | 719.47
| 7822 | 80.4 | 1.63 | 7351.5 | 34.77 | 720.97
| 7871 | 80.4 | 1.72 | 7359.67 | 83.06 | 722.38
| 7965 | 86.59 | 0.14 | 7370.31 | 176.4 | 723.89
| 8059 | 87.3 | 359.35 | 7375.32 | 270.26 | 723.47
| 8154 | 88.44 | 359.17 | 7378.85 | 365.18 | 722.25
| 8249 | 89.71 | 358.56 | 7380.39 | 460.15 | 720.36
| 8344 | 91.25 | 357.94 | 7379.59 | 555.1 | 717.46
| 8438 | 90.95 | 359.17 | 7377.79 | 649.05 | 715.09
| 8532 | 91.43 | 359.26 | 7375.83 | 743.02 | 713.81
| 8626 | 91.87 | 359.79 | 7373.13 | 836.98 | 713.03
| 8721 | 90.37 | 359.09 | 7371.27 | 931.95 | 712.1
| 8816 | 89.36 | 359.17 | 7371.49 | 1026.94 | 710.66
| 8911 | 87.91 | 358.82 | 7373.76 | 1121.9 | 708.99
| 9006 | 89.49 | 358.12 | 7375.91 | 1216.83 | 706.45
| 9101 | 91.16 | 357.77 | 7375.37 | 1311.77 | 703.05
| 9195 | 90.15 | 357.77 | 7374.3 | 1405.69 | 699.39
| 9290 | 89.54 | 357.15 | 7374.56 | 1500.6 | 695.18
| 9384 | 91.34 | 356.71 | 7373.83 | 1594.45 | 690.15
| 9477 | 90.11 | 357.24 | 7372.66 | 1687.31 | 685.24
| 9572 | 89.36 | 358.65 | 7373.1 | 1782.25 | 681.83
| 9666 | 90.2 | 358.73 | 7373.46 | 1876.22 | 679.68
| 9761 | 89.05 | 359.79 | 7374.08 | 1971.21 | 678.46
| 9855 | 87.3 | 359.53 | 7377.07 | 2065.16 | 677.9
| 9950 | 88.4 | 358.82 | 7380.64 | 2160.08 | 676.53
| 10044 | 89.67 | 358.38 | 7382.22 | 2254.03 | 674.24
| 10138 | 90.59 | 0.32 | 7382.01 | 2348.02 | 673.17
| 10233 | 91.47 | 1.9 | 7380.3 | 2442.99 | 675.01
| 10328 | 88.97 | 0.93 | 7379.93 | 2537.95 | 677.36
| 10422 | 89.05 | 0.23 | 7381.56 | 2631.93 | 678.31
| 10517 | 90.9 | 359.53 | 7381.6 | 2726.92 | 678.11
| 10611 | 89.93 | 0.93 | 7380.92 | 2820.92 | 678.48
| 10706 | 89.19 | 0.76 | 7381.65 | 2915.9 | 679.89
| 10801 | 90.33 | 0.23 | 7382.05 | 3010.9 | 680.71
| 10895 | 91.91 | 359.96 | 7380.21 | 3104.87 | 680.86
| 10989 | 90.07 | 0.05 | 7378.59 | 3198.86 | 680.87
| 11084 | 88.57 | 359.79 | 7379.71 | 3293.85 | 680.74
| 11179 | 89.63 | 359.53 | 7381.21 | 3388.83 | 680.17
| 11273 | 90.64 | 359.17 | 7380.98 | 3482.82 | 679.11
| 11368 | 91.6 | 359.09 | 7379.13 | 3577.79 | 677.67
| 11463 | 89.8 | 359.88 | 7377.97 | 3672.78 | 676.81
| 11558 | 89.1 | 359.79 | 7378.88 | 3767.77 | 676.54
| 11653 | 89.89 | 359.44 | 7379.72 | 3862.77 | 675.9
| 11747 | 91.16 | 358.82 | 7378.85 | 3956.75 | 674.47
| 11842 | 90.55 | 0.58 | 7377.44 | 4051.73 | 673.98
| 11937 | 90.37 | 0.58 | 7376.67 | 4146.73 | 674.94
| 12031 | 92.22 | 0.32 | 7374.55 | 4240.69 | 675.68
| 12126 | 91.25 | 0.4 | 7371.67 | 4335.65 | 676.27
| 12221 | 88.62 | 2.25 | 7371.78 | 4430.61 | 678.47
| 12316 | 86.64 | 3.39 | 7375.71 | 4525.41 | 683.14
| 12410 | 87.16 | 3.04 | 7380.79 | 4619.12 | 688.4
| 12505 | 87.78 | 3.22 | 7384.99 | 4713.89 | 693.58
| 12599 | 89.63 | 1.9 | 7387.11 | 4807.76 | 697.78
| 12694 | 90.64 | 1.9 | 7386.89 | 4902.71 | 700.93
| 12789 | 92.22 | 1.72 | 7384.52 | 4997.63 | 703.93
| 12884 | 89.76 | 1.81 | 7382.87 | 5092.56 | 706.86
| 12979 | 89.76 | 1.55 | 7383.27 | 5187.52 | 709.64
| 13074 | 90.99 | 1.63 | 7382.65 | 5282.48 | 712.28
| 13168 | 92.53 | 1.11 | 7379.76 | 5376.41 | 714.52
| 13263 | 89.54 | 1.63 | 7378.05 | 5471.35 | 716.79
| 13358 | 89.41 | 1.81 | 7378.92 | 5566.31 | 719.64
| 13452 | 90.68 | 1.55 | 7378.84 | 5660.26 | 722.4
| 13508 | 91.87 | 1.11 | 7377.6 | 5716.23 | 723.7
| 13562 | 91.87 | 1.11 | 7375.84 | 5770.19 | 724.75

## Lookup (hidden)
North Reference | RetunValue | Grid Type | ReturnValue | Deviation Indicator | ReturnValue
| 2 |  | 0 |  | 4
True |  | SPCS-Colorado Central-NAD27 |  | Directional
Grid |  | SPCS-Colorado Central-NAD83 |  | High Angle
|  | SPCS-Colorado North-NAD27 |  | Horizontal
SPCS-Colorado North-NAD83
SPCS-Colorado South-NAD27
SPCS-Colorado South-NAD83
UTM-Zone 12 NAD27
UTM-Zone 12 NAD83
UTM-Zone 13 NAD27
UTM-Zone 13 NAD83