## Data
Header Information | measured depth (ft) | inclination (°) | azimuth (°) | true vertical depth (ft) | northing +N/-S (ft) | easting +E/-W (ft) | Vsec (ft)
Operator Name | 0 | 0 | 0 | 0 | 0 | 0 | 0
PDC ENERGY | 100 | 0 | 0 | 100 | 0 | 0 | 0
Operator Number | 200 | 0 | 0 | 200 | 0 | 0 | 0
69175 | 300 | 0 | 0 | 300 | 0 | 0 | 0
Well Name and Number | 400 | 2 | 121.21 | 399.98 | -0.9 | 1.49 | -0.82
CRAWFORD 2N | 500 | 4 | 121.21 | 499.84 | -3.62 | 5.97 | -3.28
API Number (if available) | 600 | 6 | 121.21 | 599.45 | -8.13 | 13.42 | -7.38
| 700 | 8 | 121.21 | 698.7 | -14.45 | 23.85 | -13.11
Location: QQ SEC TWP RGE | 800 | 10 | 121.21 | 797.47 | -22.55 | 37.22 | -20.46
SE SE SEC 32 T4N R65W | 900 | 12 | 121.21 | 895.62 | -32.44 | 53.54 | -29.43
Citing Type: Planned or Actual | 1000 | 12 | 121.21 | 993.44 | -43.21 | 71.32 | -39.2
Planned | 1100 | 12 | 121.21 | 1091.25 | -53.98 | 89.1 | -48.97
Deviation Indicator | 1200 | 12 | 121.21 | 1189.07 | -64.75 | 106.88 | -58.74
Horizontal | 1300 | 12 | 121.21 | 1286.89 | -75.52 | 124.66 | -68.51
North Reference | 1400 | 12 | 121.21 | 1384.7 | -86.29 | 142.44 | -78.28
True | 1500 | 12 | 121.21 | 1482.52 | -97.06 | 160.21 | -88.06
Grid Type | 1600 | 12 | 121.21 | 1580.33 | -107.83 | 177.99 | -97.83
#VALUE! | 1700 | 12 | 121.21 | 1678.15 | -118.6 | 195.77 | -107.6
| 1800 | 12 | 121.21 | 1775.96 | -129.38 | 213.55 | -117.37
| 1900 | 12 | 121.21 | 1873.78 | -140.15 | 231.33 | -127.14
| 2000 | 12 | 121.21 | 1971.6 | -150.92 | 249.11 | -136.91
| 2100 | 12 | 121.21 | 2069.41 | -161.69 | 266.88 | -146.68
| 2200 | 12 | 121.21 | 2167.23 | -172.46 | 284.66 | -156.45
| 2300 | 12 | 121.21 | 2265.04 | -183.23 | 302.44 | -166.23
| 2400 | 12 | 121.21 | 2362.86 | -194 | 320.22 | -176
| 2500 | 12 | 121.21 | 2460.67 | -204.77 | 338 | -185.77
| 2600 | 12 | 121.21 | 2558.49 | -215.54 | 355.78 | -195.54
| 2700 | 12 | 121.21 | 2656.31 | -226.31 | 373.56 | -205.31
| 2800 | 12 | 121.21 | 2754.12 | -237.08 | 391.33 | -215.08
| 2900 | 12 | 121.21 | 2851.94 | -247.86 | 409.11 | -224.85
| 3000 | 12 | 121.21 | 2949.75 | -258.63 | 426.89 | -234.62
| 3100 | 12 | 121.21 | 3047.57 | -269.4 | 444.67 | -244.4
| 3200 | 12 | 121.21 | 3145.38 | -280.17 | 462.45 | -254.17
| 3300 | 12 | 121.21 | 3243.2 | -290.94 | 480.23 | -263.94
| 3400 | 12 | 121.21 | 3341.02 | -301.71 | 498.01 | -273.71
| 3500 | 12 | 121.21 | 3438.83 | -312.48 | 515.78 | -283.48
| 3600 | 12 | 121.21 | 3536.65 | -323.25 | 533.56 | -293.25
| 3700 | 10.46 | 121.21 | 3634.67 | -333.5 | 550.48 | -302.55
| 3800 | 8.46 | 121.21 | 3733.3 | -342.02 | 564.53 | -310.27
| 3900 | 6.46 | 121.21 | 3832.45 | -348.74 | 575.64 | -316.38
| 4000 | 4.46 | 121.21 | 3931.99 | -353.67 | 583.78 | -320.85
| 4100 | 2.46 | 121.21 | 4031.81 | -356.8 | 588.94 | -323.69
| 4200 | 0.46 | 121.21 | 4131.77 | -358.12 | 591.12 | -324.89
| 4300 | 0 | 0 | 4231.77 | -358.17 | 591.2 | -324.93
| 4400 | 0 | 0 | 4331.77 | -358.17 | 591.2 | -324.93
| 4500 | 0 | 0 | 4431.77 | -358.17 | 591.2 | -324.93
| 4600 | 0 | 0 | 4531.77 | -358.17 | 591.2 | -324.93
| 4700 | 0 | 0 | 4631.77 | -358.17 | 591.2 | -324.93
| 4800 | 0 | 0 | 4731.77 | -358.17 | 591.2 | -324.93
| 4900 | 0 | 0 | 4831.77 | -358.17 | 591.2 | -324.93
| 5000 | 0 | 0 | 4931.77 | -358.17 | 591.2 | -324.93
| 5100 | 0 | 0 | 5031.77 | -358.17 | 591.2 | -324.93
| 5200 | 0 | 0 | 5131.77 | -358.17 | 591.2 | -324.93
| 5300 | 0 | 0 | 5231.77 | -358.17 | 591.2 | -324.93
| 5400 | 0 | 0 | 5331.77 | -358.17 | 591.2 | -324.93
| 5500 | 0 | 0 | 5431.77 | -358.17 | 591.2 | -324.93
| 5600 | 0 | 0 | 5531.77 | -358.17 | 591.2 | -324.93
| 5700 | 0 | 0 | 5631.77 | -358.17 | 591.2 | -324.93
| 5800 | 0 | 0 | 5731.77 | -358.17 | 591.2 | -324.93
| 5900 | 0 | 0 | 5831.77 | -358.17 | 591.2 | -324.93
| 6000 | 0 | 0 | 5931.77 | -358.17 | 591.2 | -324.93
| 6100 | 0 | 0 | 6031.77 | -358.17 | 591.2 | -324.93
| 6200 | 0 | 0 | 6131.77 | -358.17 | 591.2 | -324.93
| 6300 | 0 | 0 | 6231.77 | -358.17 | 591.2 | -324.93
| 6400 | 0 | 0 | 6331.77 | -358.17 | 591.2 | -324.93
| 6500 | 7.36 | 359.79 | 6431.51 | -352.27 | 591.18 | -319.04
| 6600 | 15.36 | 359.79 | 6529.48 | -332.6 | 591.11 | -299.4
| 6700 | 23.36 | 359.79 | 6623.75 | -299.48 | 590.99 | -266.34
| 6800 | 31.36 | 359.79 | 6712.49 | -253.56 | 590.82 | -220.5
| 6900 | 39.36 | 359.79 | 6793.98 | -195.74 | 590.61 | -162.78
| 7000 | 47.36 | 359.79 | 6866.63 | -127.14 | 590.36 | -94.3
| 7100 | 55.36 | 359.79 | 6929.03 | -49.1 | 590.07 | -16.4
| 7200 | 63.36 | 359.79 | 6979.95 | 36.86 | 589.76 | 69.42
| 7300 | 71.36 | 359.79 | 7018.42 | 129.08 | 589.42 | 161.48
| 7400 | 79.36 | 359.79 | 7043.68 | 225.75 | 589.07 | 257.98
| 7500 | 87.36 | 359.79 | 7055.24 | 325 | 588.71 | 357.06
| 7600 | 90 | 359.79 | 7056 | 424.99 | 588.34 | 456.87
| 7700 | 90 | 359.79 | 7056 | 524.99 | 587.98 | 556.7
| 7800 | 90 | 359.79 | 7056 | 624.99 | 587.61 | 656.52
| 7900 | 90 | 359.79 | 7056 | 724.99 | 587.25 | 756.35
| 8000 | 90 | 359.79 | 7056.01 | 824.99 | 586.88 | 856.18
| 8100 | 90 | 359.79 | 7056.01 | 924.98 | 586.51 | 956
| 8200 | 90 | 359.79 | 7056.01 | 1024.98 | 586.15 | 1055.83
| 8300 | 90 | 359.79 | 7056.01 | 1124.98 | 585.78 | 1155.65
| 8400 | 90 | 359.79 | 7056.01 | 1224.98 | 585.42 | 1255.48
| 8500 | 90 | 359.79 | 7056.01 | 1324.98 | 585.05 | 1355.31
| 8600 | 90 | 359.79 | 7056.01 | 1424.98 | 584.69 | 1455.13
| 8700 | 90 | 359.79 | 7056.02 | 1524.98 | 584.32 | 1554.96
| 8800 | 90 | 359.79 | 7056.02 | 1624.98 | 583.96 | 1654.78
| 8900 | 90 | 359.79 | 7056.02 | 1724.98 | 583.59 | 1754.61
| 9000 | 90 | 359.79 | 7056.02 | 1824.98 | 583.23 | 1854.44
| 9100 | 90 | 359.79 | 7056.02 | 1924.98 | 582.86 | 1954.26
| 9200 | 90 | 359.79 | 7056.02 | 2024.98 | 582.5 | 2054.09
| 9300 | 90 | 359.79 | 7056.02 | 2124.98 | 582.13 | 2153.92
| 9400 | 90 | 359.79 | 7056.03 | 2224.98 | 581.77 | 2253.74
| 9500 | 90 | 359.79 | 7056.03 | 2324.98 | 581.4 | 2353.57
| 9600 | 90 | 359.79 | 7056.03 | 2424.97 | 581.04 | 2453.39
| 9700 | 90 | 359.79 | 7056.03 | 2524.97 | 580.67 | 2553.22
| 9800 | 90 | 359.79 | 7056.03 | 2624.97 | 580.31 | 2653.05
| 9900 | 90 | 359.79 | 7056.03 | 2724.97 | 579.94 | 2752.87
| 10000 | 90 | 359.79 | 7056.03 | 2824.97 | 579.58 | 2852.7
| 10100 | 90 | 359.79 | 7056.03 | 2924.97 | 579.21 | 2952.52
| 10200 | 90 | 359.79 | 7056.04 | 3024.97 | 578.85 | 3052.35
| 10300 | 90 | 359.79 | 7056.04 | 3124.97 | 578.48 | 3152.18
| 10400 | 90 | 359.79 | 7056.04 | 3224.97 | 578.12 | 3252
| 10500 | 90 | 359.79 | 7056.04 | 3324.97 | 577.75 | 3351.83
| 10600 | 90 | 359.79 | 7056.04 | 3424.97 | 577.39 | 3451.66
| 10700 | 90 | 359.79 | 7056.04 | 3524.97 | 577.02 | 3551.48
| 10800 | 90 | 359.79 | 7056.04 | 3624.97 | 576.66 | 3651.31
| 10900 | 90 | 359.79 | 7056.05 | 3724.97 | 576.29 | 3751.13
| 11000 | 90 | 359.79 | 7056.05 | 3824.97 | 575.93 | 3850.96
| 11100 | 90 | 359.79 | 7056.05 | 3924.96 | 575.56 | 3950.79
| 11200 | 90 | 359.79 | 7056.05 | 4024.96 | 575.2 | 4050.61
| 11300 | 90 | 359.79 | 7056.05 | 4124.96 | 574.83 | 4150.44
| 11400 | 90 | 359.79 | 7056.05 | 4224.96 | 574.47 | 4250.26
| 11500 | 90 | 359.79 | 7056.05 | 4324.96 | 574.1 | 4350.09
| 11600 | 90 | 359.79 | 7056.05 | 4424.96 | 573.74 | 4449.92
| 11700 | 90 | 359.79 | 7056.06 | 4524.96 | 573.37 | 4549.74
| 11800 | 90 | 359.79 | 7056.06 | 4624.96 | 573 | 4649.57
| 11900 | 90 | 359.79 | 7056.06 | 4724.96 | 572.64 | 4749.4
| 12000 | 90 | 359.79 | 7056.06 | 4824.96 | 572.27 | 4849.22
| 12100 | 90 | 359.79 | 7056.06 | 4924.96 | 571.91 | 4949.05
| 12200 | 90 | 359.79 | 7056.06 | 5024.96 | 571.54 | 5048.87
| 12300 | 90 | 359.79 | 7056.06 | 5124.96 | 571.18 | 5148.7
| 12400 | 90 | 359.79 | 7056.07 | 5224.96 | 570.81 | 5248.53
| 12500 | 90 | 359.79 | 7056.07 | 5324.96 | 570.45 | 5348.35
| 12600 | 90 | 359.79 | 7056.07 | 5424.95 | 570.08 | 5448.18
| 12700 | 90 | 359.79 | 7056.07 | 5524.95 | 569.72 | 5548
| 12800 | 90 | 359.79 | 7056.07 | 5624.95 | 569.35 | 5647.83
| 12900 | 90 | 359.79 | 7056.07 | 5724.95 | 568.99 | 5747.66
| 13000 | 90 | 359.79 | 7056.07 | 5824.95 | 568.62 | 5847.48
| 13100 | 90 | 359.79 | 7056.08 | 5924.95 | 568.26 | 5947.31
| 13200 | 90 | 359.79 | 7056.08 | 6024.95 | 567.89 | 6047.13
| 13300 | 90 | 359.79 | 7056.08 | 6124.95 | 567.53 | 6146.96
| 13400 | 90 | 359.79 | 7056.08 | 6224.95 | 567.16 | 6246.79
| 13500 | 90 | 359.79 | 7056.08 | 6324.95 | 566.8 | 6346.61
| 13600 | 90 | 359.79 | 7056.08 | 6424.95 | 566.43 | 6446.44
| 13700 | 90 | 359.79 | 7056.08 | 6524.95 | 566.07 | 6546.27
| 13800 | 90 | 0.84 | 7056.08 | 6624.95 | 566.02 | 6646.11
| 13900 | 90 | 3.84 | 7056.09 | 6724.85 | 570.11 | 6746.09
| 14000 | 90 | 6.46 | 7056.09 | 6824.41 | 579.38 | 6846.01
| 14100 | 90 | 3.46 | 7056.09 | 6924.02 | 588.02 | 6945.95
| 14200 | 90 | 0.46 | 7056.09 | 7023.95 | 591.44 | 7045.91
| 14300 | 90 | 357.46 | 7056.09 | 7123.93 | 589.63 | 7145.63
| 14400 | 90 | 354.46 | 7056.09 | 7223.67 | 582.58 | 7244.83
| 14500 | 90 | 354.44 | 7056.09 | 7323.06 | 571.62 | 7343.46
| 14600 | 90 | 357.44 | 7056.09 | 7422.8 | 564.54 | 7442.66
| 14700 | 90 | 359.79 | 7056.09 | 7522.77 | 562.57 | 7542.37
| 14800 | 90 | 359.79 | 7056.09 | 7622.77 | 562.21 | 7642.19
| 14900 | 90 | 359.79 | 7056.08 | 7722.77 | 561.86 | 7742.02
| 15000 | 90 | 359.79 | 7056.08 | 7822.77 | 561.5 | 7841.85
| 15100 | 90 | 359.79 | 7056.08 | 7922.77 | 561.14 | 7941.67
| 15200 | 90 | 359.79 | 7056.07 | 8022.77 | 560.78 | 8041.5
| 15300 | 90 | 359.79 | 7056.07 | 8122.77 | 560.42 | 8141.33
| 15400 | 90 | 359.79 | 7056.06 | 8222.77 | 560.06 | 8241.15
| 15500 | 90 | 359.79 | 7056.06 | 8322.76 | 559.71 | 8340.98
| 15600 | 90 | 359.79 | 7056.06 | 8422.76 | 559.35 | 8440.81
| 15700 | 90 | 359.79 | 7056.05 | 8522.76 | 558.99 | 8540.63
| 15800 | 90 | 359.79 | 7056.05 | 8622.76 | 558.63 | 8640.46
| 15900 | 90 | 359.79 | 7056.05 | 8722.76 | 558.27 | 8740.29
| 16000 | 90 | 359.79 | 7056.04 | 8822.76 | 557.92 | 8840.11
| 16100 | 90 | 359.79 | 7056.04 | 8922.76 | 557.56 | 8939.94
| 16200 | 90 | 359.79 | 7056.04 | 9022.76 | 557.2 | 9039.77
| 16300 | 90 | 359.79 | 7056.03 | 9122.76 | 556.84 | 9139.59
| 16400 | 90 | 359.79 | 7056.03 | 9222.76 | 556.48 | 9239.42
| 16500 | 90 | 359.79 | 7056.02 | 9322.76 | 556.13 | 9339.25
| 16600 | 90 | 359.79 | 7056.02 | 9422.76 | 555.77 | 9439.07
| 16700 | 90 | 359.79 | 7056.02 | 9522.76 | 555.41 | 9538.9
| 16800 | 90 | 359.79 | 7056.01 | 9622.76 | 555.05 | 9638.73
| 16900 | 90 | 359.79 | 7056.01 | 9722.76 | 554.69 | 9738.55
| 17000 | 90 | 359.79 | 7056.01 | 9822.76 | 554.33 | 9838.38
| 17100 | 90 | 359.79 | 7056 | 9922.75 | 553.98 | 9938.21
| 17175.21 | 90 | 359.79 | 7056 | 9997.96 | 553.71 | 10013.28

## Lookup (hidden)
North Reference | RetunValue | Grid Type | ReturnValue | Deviation Indicator | ReturnValue
| 2 |  | 0 |  | 4
True |  | SPCS-Colorado Central-NAD27 |  | Directional
Grid |  | SPCS-Colorado Central-NAD83 |  | High Angle
|  | SPCS-Colorado North-NAD27 |  | Horizontal
SPCS-Colorado North-NAD83
SPCS-Colorado South-NAD27
SPCS-Colorado South-NAD83
UTM-Zone 12 NAD27
UTM-Zone 12 NAD83
UTM-Zone 13 NAD27
UTM-Zone 13 NAD83