## Data
Header Information | measured depth (ft) | inclination (°) | azimuth (°) | true vertical depth (ft) | northing +N/-S (ft) | easting +E/-W (ft)
Operator Name | 0 | 0 | 0 | 0 | 0 | 0
Kerr-Mcgee | 100 | 0 | 0 | 100 | 0 | 0
Operator Number | 200 | 0 | 0 | 200 | 0 | 0
47120 | 250 | 0 | 0 | 250 | 0 | 0
Well Name and Number | 300 | 1 | 218.3803 | 300 | -0.34 | -0.27
RESOLUTION FED 12-65-29-20-6NH | 400 | 3 | 218.3803 | 399.93 | -3.08 | -2.44
API Number (if available) | 500 | 5 | 218.3803 | 499.68 | -8.55 | -6.77
| 600 | 7 | 218.3803 | 599.13 | -16.74 | -13.26
Location: QQ SEC TWP RGE | 700 | 9 | 218.3803 | 698.15 | -27.65 | -21.9
SESE SEC 29-12N-65W | 768.7 | 10.374 | 218.3803 | 765.87 | -36.71 | -29.08
Citing Type: Planned or Actual | 800 | 10.374 | 218.3803 | 796.66 | -41.13 | -32.58
Planned | 900 | 10.374 | 218.3803 | 895.02 | -55.24 | -43.76
Deviation Indicator | 1000 | 10.374 | 218.3803 | 993.39 | -69.36 | -54.94
Horizontal | 1100 | 10.374 | 218.3803 | 1091.75 | -83.48 | -66.12
North Reference | 1200 | 10.374 | 218.3803 | 1190.12 | -97.59 | -77.3
True | 1300 | 10.374 | 218.3803 | 1288.49 | -111.71 | -88.48
Grid Type | 1400 | 10.374 | 218.3803 | 1386.85 | -125.82 | -99.66
#VALUE! | 1500 | 10.374 | 218.3803 | 1485.22 | -139.94 | -110.84
| 1600 | 10.374 | 218.3803 | 1583.58 | -154.06 | -122.02
| 1700 | 10.374 | 218.3803 | 1681.95 | -168.17 | -133.2
| 1800 | 10.374 | 218.3803 | 1780.31 | -182.29 | -144.38
| 1900 | 10.374 | 218.3803 | 1878.68 | -196.4 | -155.56
| 2000 | 10.374 | 218.3803 | 1977.04 | -210.52 | -166.74
| 2100 | 10.374 | 218.3803 | 2075.41 | -224.64 | -177.92
| 2200 | 10.374 | 218.3803 | 2173.77 | -238.75 | -189.1
| 2300 | 10.374 | 218.3803 | 2272.14 | -252.87 | -200.28
| 2400 | 10.374 | 218.3803 | 2370.5 | -266.98 | -211.46
| 2500 | 10.374 | 218.3803 | 2468.87 | -281.1 | -222.64
| 2515.52 | 10.374 | 218.3803 | 2484.13 | -283.29 | -224.37
| 2600 | 8.6843 | 218.3803 | 2567.45 | -294.25 | -233.06
| 2700 | 6.6843 | 218.3803 | 2666.54 | -304.74 | -241.36
| 2800 | 4.6843 | 218.3803 | 2766.05 | -312.5 | -247.51
| 2900 | 2.6843 | 218.3803 | 2865.84 | -317.54 | -251.5
| 3000 | 0.6843 | 218.3803 | 2965.79 | -319.84 | -253.32
| 3034.21 | 0 | 0 | 3000 | -320 | -253.45
| 3100 | 0 | 0 | 3065.79 | -320 | -253.45
| 3200 | 0 | 0 | 3165.79 | -320 | -253.45
| 3300 | 0 | 0 | 3265.79 | -320 | -253.45
| 3400 | 0 | 0 | 3365.79 | -320 | -253.45
| 3500 | 0 | 0 | 3465.79 | -320 | -253.45
| 3600 | 0 | 0 | 3565.79 | -320 | -253.45
| 3700 | 0 | 0 | 3665.79 | -320 | -253.45
| 3800 | 0 | 0 | 3765.79 | -320 | -253.45
| 3900 | 0 | 0 | 3865.79 | -320 | -253.45
| 4000 | 0 | 0 | 3965.79 | -320 | -253.45
| 4100 | 0 | 0 | 4065.79 | -320 | -253.45
| 4200 | 0 | 0 | 4165.79 | -320 | -253.45
| 4300 | 0 | 0 | 4265.79 | -320 | -253.45
| 4400 | 0 | 0 | 4365.79 | -320 | -253.45
| 4500 | 0 | 0 | 4465.79 | -320 | -253.45
| 4600 | 0 | 0 | 4565.79 | -320 | -253.45
| 4700 | 0 | 0 | 4665.79 | -320 | -253.45
| 4800 | 0 | 0 | 4765.79 | -320 | -253.45
| 4900 | 0 | 0 | 4865.79 | -320 | -253.45
| 5000 | 0 | 0 | 4965.79 | -320 | -253.45
| 5100 | 0 | 0 | 5065.79 | -320 | -253.45
| 5200 | 0 | 0 | 5165.79 | -320 | -253.45
| 5300 | 0 | 0 | 5265.79 | -320 | -253.45
| 5400 | 0 | 0 | 5365.79 | -320 | -253.45
| 5500 | 0 | 0 | 5465.79 | -320 | -253.45
| 5600 | 0 | 0 | 5565.79 | -320 | -253.45
| 5700 | 0 | 0 | 5665.79 | -320 | -253.45
| 5800 | 0 | 0 | 5765.79 | -320 | -253.45
| 5900 | 0 | 0 | 5865.79 | -320 | -253.45
| 6000 | 0 | 0 | 5965.79 | -320 | -253.45
| 6100 | 0 | 0 | 6065.79 | -320 | -253.45
| 6200 | 0 | 0 | 6165.79 | -320 | -253.45
| 6300 | 0 | 0 | 6265.79 | -320 | -253.45
| 6400 | 0 | 0 | 6365.79 | -320 | -253.45
| 6500 | 0 | 0 | 6465.79 | -320 | -253.45
| 6600 | 0 | 0 | 6565.79 | -320 | -253.45
| 6700 | 0 | 0 | 6665.79 | -320 | -253.45
| 6800 | 0 | 0 | 6765.79 | -320 | -253.45
| 6900 | 0 | 0 | 6865.79 | -320 | -253.45
| 7000 | 0 | 0 | 6965.79 | -320 | -253.45
| 7100 | 0 | 0 | 7065.79 | -320 | -253.45
| 7200 | 0 | 0 | 7165.79 | -320 | -253.45
| 7300 | 0 | 0 | 7265.79 | -320 | -253.45
| 7400 | 0 | 0 | 7365.79 | -320 | -253.45
| 7500 | 0 | 0 | 7465.79 | -320 | -253.45
| 7600 | 0 | 0 | 7565.79 | -320 | -253.45
| 7700 | 0 | 0 | 7665.79 | -320 | -253.45
| 7800 | 0 | 0 | 7765.79 | -320 | -253.45
| 7900 | 0 | 0 | 7865.79 | -320 | -253.45
| 8000 | 0 | 0 | 7965.79 | -320 | -253.45
| 8100 | 0 | 0 | 8065.79 | -320 | -253.45
| 8163.26 | 0 | 0 | 8129.04 | -320 | -253.45
| 8200 | 3.6745 | 359.9834 | 8165.76 | -318.82 | -253.45
| 8250 | 8.6745 | 359.9834 | 8215.46 | -313.45 | -253.45
| 8300 | 13.6745 | 359.9834 | 8264.49 | -303.76 | -253.45
| 8350 | 18.6745 | 359.9834 | 8312.5 | -289.84 | -253.46
| 8400 | 23.6745 | 359.9834 | 8359.11 | -271.78 | -253.46
| 8450 | 28.6745 | 359.9834 | 8403.97 | -249.73 | -253.47
| 8500 | 33.6745 | 359.9834 | 8446.73 | -223.86 | -253.48
| 8550 | 38.6745 | 359.9834 | 8487.08 | -194.36 | -253.49
| 8600 | 43.6745 | 359.9834 | 8524.7 | -161.45 | -253.5
| 8650 | 48.6745 | 359.9834 | 8559.32 | -125.39 | -253.51
| 8700 | 53.6745 | 359.9834 | 8590.65 | -86.45 | -253.52
| 8750 | 58.6745 | 359.9834 | 8618.48 | -44.92 | -253.53
| 8800 | 63.6745 | 359.9834 | 8642.58 | -1.13 | -253.54
| 8850 | 68.6745 | 359.9834 | 8662.77 | 44.59 | -253.56
| 8900 | 73.6745 | 359.9834 | 8678.9 | 91.9 | -253.57
| 8950 | 78.6745 | 359.9834 | 8690.84 | 140.44 | -253.58
| 9000 | 83.6745 | 359.9834 | 8698.51 | 189.83 | -253.6
| 9050 | 88.6745 | 359.9834 | 8701.85 | 239.7 | -253.61
| 9063.26 | 90 | 359.9834 | 8702 | 252.96 | -253.62
| 9100 | 90 | 359.9834 | 8702 | 289.7 | -253.63
| 9200 | 90 | 359.9834 | 8702 | 389.7 | -253.66
| 9300 | 90 | 359.9834 | 8702 | 489.7 | -253.69
| 9400 | 90 | 359.9834 | 8702 | 589.7 | -253.71
| 9500 | 90 | 359.9834 | 8702 | 689.7 | -253.74
| 9600 | 90 | 359.9834 | 8702 | 789.7 | -253.77
| 9700 | 90 | 359.9834 | 8702 | 889.7 | -253.8
| 9800 | 90 | 359.9834 | 8702 | 989.7 | -253.83
| 9900 | 90 | 359.9834 | 8702 | 1089.7 | -253.86
| 10000 | 90 | 359.9834 | 8702 | 1189.7 | -253.89
| 10100 | 90 | 359.9834 | 8702 | 1289.7 | -253.92
| 10200 | 90 | 359.9834 | 8702 | 1389.7 | -253.95
| 10300 | 90 | 359.9834 | 8702 | 1489.7 | -253.98
| 10400 | 90 | 359.9834 | 8702 | 1589.7 | -254
| 10500 | 90 | 359.9834 | 8702 | 1689.7 | -254.03
| 10600 | 90 | 359.9834 | 8702 | 1789.7 | -254.06
| 10700 | 90 | 359.9834 | 8702 | 1889.7 | -254.09
| 10800 | 90 | 359.9834 | 8702 | 1989.7 | -254.12
| 10900 | 90 | 359.9834 | 8702 | 2089.7 | -254.15
| 11000 | 90 | 359.9834 | 8702 | 2189.7 | -254.18
| 11100 | 90 | 359.9834 | 8702 | 2289.7 | -254.21
| 11200 | 90 | 359.9834 | 8702 | 2389.7 | -254.24
| 11300 | 90 | 359.9834 | 8702 | 2489.7 | -254.27
| 11400 | 90 | 359.9834 | 8702 | 2589.7 | -254.3
| 11500 | 90 | 359.9834 | 8702 | 2689.7 | -254.32
| 11600 | 90 | 359.9834 | 8702 | 2789.7 | -254.35
| 11700 | 90 | 359.9834 | 8702 | 2889.7 | -254.38
| 11800 | 90 | 359.9834 | 8702 | 2989.7 | -254.41
| 11900 | 90 | 359.9834 | 8702 | 3089.7 | -254.44
| 12000 | 90 | 359.9834 | 8702 | 3189.7 | -254.47
| 12100 | 90 | 359.9834 | 8702 | 3289.7 | -254.5
| 12200 | 90 | 359.9834 | 8702 | 3389.7 | -254.53
| 12300 | 90 | 359.9834 | 8702 | 3489.7 | -254.56
| 12400 | 90 | 359.9834 | 8702 | 3589.7 | -254.59
| 12500 | 90 | 359.9834 | 8702 | 3689.7 | -254.61
| 12600 | 90 | 359.9834 | 8702 | 3789.7 | -254.64
| 12700 | 90 | 359.9834 | 8702 | 3889.7 | -254.67
| 12800 | 90 | 359.9834 | 8702 | 3989.7 | -254.7
| 12900 | 90 | 359.9834 | 8702 | 4089.7 | -254.73
| 13000 | 90 | 359.9834 | 8702 | 4189.7 | -254.76
| 13100 | 90 | 359.9834 | 8702 | 4289.7 | -254.79
| 13200 | 90 | 359.9834 | 8702 | 4389.7 | -254.82
| 13300 | 90 | 359.9834 | 8702 | 4489.7 | -254.85
| 13400 | 90 | 359.9834 | 8702 | 4589.7 | -254.88
| 13500 | 90 | 359.9834 | 8702 | 4689.7 | -254.91
| 13600 | 90 | 359.9834 | 8702 | 4789.7 | -254.93
| 13700 | 90 | 359.9834 | 8702 | 4889.7 | -254.96
| 13800 | 90 | 359.9834 | 8702 | 4989.7 | -254.99
| 13900 | 90 | 359.9834 | 8702 | 5089.7 | -255.02
| 14000 | 90 | 359.9834 | 8702 | 5189.7 | -255.05
| 14100 | 90 | 359.9834 | 8702 | 5289.7 | -255.08
| 14200 | 90 | 359.9834 | 8702 | 5389.7 | -255.11
| 14300 | 90 | 359.9834 | 8702 | 5489.7 | -255.14
| 14400 | 90 | 359.9834 | 8702 | 5589.7 | -255.17
| 14500 | 90 | 359.9834 | 8702 | 5689.7 | -255.2
| 14600 | 90 | 359.9834 | 8702 | 5789.7 | -255.22
| 14700 | 90 | 359.9834 | 8702 | 5889.7 | -255.25
| 14800 | 90 | 359.9834 | 8702 | 5989.7 | -255.28
| 14900 | 90 | 359.9834 | 8702 | 6089.7 | -255.31
| 15000 | 90 | 359.9834 | 8702 | 6189.7 | -255.34
| 15100 | 90 | 359.9834 | 8702 | 6289.7 | -255.37
| 15200 | 90 | 359.9834 | 8702 | 6389.7 | -255.4
| 15300 | 90 | 359.9834 | 8702 | 6489.7 | -255.43
| 15400 | 90 | 359.9834 | 8702 | 6589.7 | -255.46
| 15500 | 90 | 359.9834 | 8702 | 6689.7 | -255.49
| 15600 | 90 | 359.9834 | 8702 | 6789.7 | -255.52
| 15700 | 90 | 359.9834 | 8702 | 6889.7 | -255.54
| 15800 | 90 | 359.9834 | 8702 | 6989.7 | -255.57
| 15900 | 90 | 359.9834 | 8702 | 7089.7 | -255.6
| 16000 | 90 | 359.9834 | 8702 | 7189.7 | -255.63
| 16100 | 90 | 359.9834 | 8702 | 7289.7 | -255.66
| 16200 | 90 | 359.9834 | 8702 | 7389.7 | -255.69
| 16300 | 90 | 359.9834 | 8702 | 7489.7 | -255.72
| 16400 | 90 | 359.9834 | 8702 | 7589.7 | -255.75
| 16500 | 90 | 359.9834 | 8702 | 7689.7 | -255.78
| 16600 | 90 | 359.9834 | 8702 | 7789.7 | -255.81
| 16700 | 90 | 359.9834 | 8702 | 7889.7 | -255.83
| 16800 | 90 | 359.9834 | 8702 | 7989.7 | -255.86
| 16900 | 90 | 359.9834 | 8702 | 8089.7 | -255.89
| 17000 | 90 | 359.9834 | 8702 | 8189.7 | -255.92
| 17100 | 90 | 359.9834 | 8702 | 8289.7 | -255.95
| 17200 | 90 | 359.9834 | 8702 | 8389.7 | -255.98
| 17300 | 90 | 359.9834 | 8702 | 8489.7 | -256.01
| 17400 | 90 | 359.9834 | 8702 | 8589.7 | -256.04
| 17500 | 90 | 359.9834 | 8702 | 8689.7 | -256.07
| 17600 | 90 | 359.9834 | 8702 | 8789.7 | -256.1
| 17700 | 90 | 359.9834 | 8702 | 8889.7 | -256.13
| 17800 | 90 | 359.9834 | 8702 | 8989.7 | -256.15
| 17900 | 90 | 359.9834 | 8702 | 9089.7 | -256.18
| 18000 | 90 | 359.9834 | 8702 | 9189.7 | -256.21
| 18100 | 90 | 359.9834 | 8702 | 9289.7 | -256.24
| 18200 | 90 | 359.9834 | 8702 | 9389.7 | -256.27
| 18300 | 90 | 359.9834 | 8702 | 9489.7 | -256.3
| 18400 | 90 | 359.9834 | 8702 | 9589.7 | -256.33
| 18500 | 90 | 359.9834 | 8702 | 9689.7 | -256.36
| 18600 | 90 | 359.9834 | 8702 | 9789.7 | -256.39
| 18700 | 90 | 359.9834 | 8702 | 9889.7 | -256.42
| 18800 | 90 | 359.9834 | 8702 | 9989.7 | -256.44
| 18813.88 | 90 | 359.9834 | 8702 | 10003.58 | -256.45

## Lookup (hidden)
North Reference | RetunValue | Grid Type | ReturnValue | Deviation Indicator | ReturnValue
| 2 |  | 0 |  | 4
True |  | SPCS-Colorado Central-NAD27 |  | Directional
Grid |  | SPCS-Colorado Central-NAD83 |  | High Angle
|  | SPCS-Colorado North-NAD27 |  | Horizontal
SPCS-Colorado North-NAD83
SPCS-Colorado South-NAD27
SPCS-Colorado South-NAD83
UTM-Zone 12 NAD27
UTM-Zone 12 NAD83
UTM-Zone 13 NAD27
UTM-Zone 13 NAD83