## Data
Header Information | measured depth (ft) | inclination (°) | azimuth (°) | true vertical depth (ft) | northing +N/-S (ft) | easting +E/-W (ft)
Operator Name | 0 | 0 | 0 | 0 | 0 | 0
Kerr-Mcgee | 100 | 0 | 0 | 100 | 0 | 0
Operator Number | 200 | 0 | 0 | 200 | 0 | 0
47120 | 250 | 0 | 0 | 250 | 0 | 0
Well Name and Number | 300 | 1 | 130.6013 | 300 | -0.28 | 0.33
RESOLUTION FED 12-65-29-20-4NH | 400 | 3 | 130.6013 | 399.93 | -2.56 | 2.98
API Number (if available) | 500 | 5 | 130.6013 | 499.68 | -7.09 | 8.28
| 577.03 | 6.5407 | 130.6013 | 576.32 | -12.13 | 14.16
Location: QQ SEC TWP RGE | 600 | 6.5407 | 130.6013 | 599.14 | -13.84 | 16.14
SESW SEC 29-12N-65W | 700 | 6.5407 | 130.6013 | 698.49 | -21.25 | 24.79
Citing Type: Planned or Actual | 800 | 6.5407 | 130.6013 | 797.84 | -28.66 | 33.44
Planned | 900 | 6.5407 | 130.6013 | 897.19 | -36.08 | 42.09
Deviation Indicator | 1000 | 6.5407 | 130.6013 | 996.54 | -43.49 | 50.74
Horizontal | 1100 | 6.5407 | 130.6013 | 1095.89 | -50.9 | 59.39
North Reference | 1200 | 6.5407 | 130.6013 | 1195.24 | -58.32 | 68.04
True | 1300 | 6.5407 | 130.6013 | 1294.58 | -65.73 | 76.68
Grid Type | 1400 | 6.5407 | 130.6013 | 1393.93 | -73.14 | 85.33
#VALUE! | 1500 | 6.5407 | 130.6013 | 1493.28 | -80.56 | 93.98
| 1600 | 6.5407 | 130.6013 | 1592.63 | -87.97 | 102.63
| 1700 | 6.5407 | 130.6013 | 1691.98 | -95.38 | 111.28
| 1800 | 6.5407 | 130.6013 | 1791.33 | -102.79 | 119.93
| 1900 | 6.5407 | 130.6013 | 1890.68 | -110.21 | 128.58
| 2000 | 6.5407 | 130.6013 | 1990.03 | -117.62 | 137.22
| 2100 | 6.5407 | 130.6013 | 2089.38 | -125.03 | 145.87
| 2200 | 6.5407 | 130.6013 | 2188.73 | -132.45 | 154.52
| 2300 | 6.5407 | 130.6013 | 2288.08 | -139.86 | 163.17
| 2400 | 6.5407 | 130.6013 | 2387.42 | -147.27 | 171.82
| 2500 | 6.5407 | 130.6013 | 2486.77 | -154.69 | 180.47
| 2600 | 6.5407 | 130.6013 | 2586.12 | -162.1 | 189.12
| 2700 | 6.5407 | 130.6013 | 2685.47 | -169.51 | 197.76
| 2800 | 6.5407 | 130.6013 | 2784.82 | -176.93 | 206.41
| 2900 | 6.5407 | 130.6013 | 2884.17 | -184.34 | 215.06
| 3000 | 6.5407 | 130.6013 | 2983.52 | -191.75 | 223.71
| 3100 | 6.5407 | 130.6013 | 3082.87 | -199.16 | 232.36
| 3200 | 6.5407 | 130.6013 | 3182.22 | -206.58 | 241.01
| 3300 | 6.5407 | 130.6013 | 3281.57 | -213.99 | 249.66
| 3400 | 6.5407 | 130.6013 | 3380.92 | -221.4 | 258.3
| 3500 | 6.5407 | 130.6013 | 3480.27 | -228.82 | 266.95
| 3600 | 6.5407 | 130.6013 | 3579.61 | -236.23 | 275.6
| 3700 | 6.5407 | 130.6013 | 3678.96 | -243.64 | 284.25
| 3800 | 6.5407 | 130.6013 | 3778.31 | -251.06 | 292.9
| 3900 | 6.5407 | 130.6013 | 3877.66 | -258.47 | 301.55
| 4000 | 6.5407 | 130.6013 | 3977.01 | -265.88 | 310.2
| 4100 | 6.5407 | 130.6013 | 4076.36 | -273.3 | 318.84
| 4200 | 6.5407 | 130.6013 | 4175.71 | -280.71 | 327.49
| 4300 | 6.5407 | 130.6013 | 4275.06 | -288.12 | 336.14
| 4400 | 6.5407 | 130.6013 | 4374.41 | -295.53 | 344.79
| 4500 | 6.5407 | 130.6013 | 4473.76 | -302.95 | 353.44
| 4600 | 6.5407 | 130.6013 | 4573.11 | -310.36 | 362.09
| 4701.23 | 6.5407 | 130.6013 | 4673.68 | -317.87 | 370.84
| 4800 | 4.5653 | 130.6013 | 4771.98 | -324.08 | 378.1
| 4900 | 2.5653 | 130.6013 | 4871.78 | -328.13 | 382.82
| 5000 | 0.5653 | 130.6013 | 4971.74 | -329.91 | 384.89
| 5028.26 | 0 | 0 | 5000 | -330 | 385
| 5100 | 0 | 0 | 5071.74 | -330 | 385
| 5200 | 0 | 0 | 5171.74 | -330 | 385
| 5300 | 0 | 0 | 5271.74 | -330 | 385
| 5400 | 0 | 0 | 5371.74 | -330 | 385
| 5500 | 0 | 0 | 5471.74 | -330 | 385
| 5600 | 0 | 0 | 5571.74 | -330 | 385
| 5700 | 0 | 0 | 5671.74 | -330 | 385
| 5800 | 0 | 0 | 5771.74 | -330 | 385
| 5900 | 0 | 0 | 5871.74 | -330 | 385
| 6000 | 0 | 0 | 5971.74 | -330 | 385
| 6100 | 0 | 0 | 6071.74 | -330 | 385
| 6200 | 0 | 0 | 6171.74 | -330 | 385
| 6300 | 0 | 0 | 6271.74 | -330 | 385
| 6400 | 0 | 0 | 6371.74 | -330 | 385
| 6500 | 0 | 0 | 6471.74 | -330 | 385
| 6600 | 0 | 0 | 6571.74 | -330 | 385
| 6700 | 0 | 0 | 6671.74 | -330 | 385
| 6800 | 0 | 0 | 6771.74 | -330 | 385
| 6900 | 0 | 0 | 6871.74 | -330 | 385
| 7000 | 0 | 0 | 6971.74 | -330 | 385
| 7100 | 0 | 0 | 7071.74 | -330 | 385
| 7200 | 0 | 0 | 7171.74 | -330 | 385
| 7300 | 0 | 0 | 7271.74 | -330 | 385
| 7400 | 0 | 0 | 7371.74 | -330 | 385
| 7500 | 0 | 0 | 7471.74 | -330 | 385
| 7600 | 0 | 0 | 7571.74 | -330 | 385
| 7700 | 0 | 0 | 7671.74 | -330 | 385
| 7800 | 0 | 0 | 7771.74 | -330 | 385
| 7900 | 0 | 0 | 7871.74 | -330 | 385
| 8000 | 0 | 0 | 7971.74 | -330 | 385
| 8100 | 0 | 0 | 8071.74 | -330 | 385
| 8143.31 | 0 | 0 | 8115.04 | -330 | 385
| 8150 | 0.6695 | 0.9718 | 8121.74 | -329.96 | 385
| 8200 | 5.6695 | 0.9718 | 8171.64 | -327.2 | 385.05
| 8250 | 10.6695 | 0.9718 | 8221.12 | -320.1 | 385.17
| 8300 | 15.6695 | 0.9718 | 8269.79 | -308.71 | 385.36
| 8350 | 20.6695 | 0.9718 | 8317.28 | -293.13 | 385.63
| 8400 | 25.6695 | 0.9718 | 8363.24 | -273.46 | 385.96
| 8450 | 30.6695 | 0.9718 | 8407.3 | -249.87 | 386.36
| 8500 | 35.6695 | 0.9718 | 8449.14 | -222.53 | 386.82
| 8550 | 40.6695 | 0.9718 | 8488.44 | -191.64 | 387.35
| 8600 | 45.6695 | 0.9718 | 8524.89 | -157.45 | 387.93
| 8650 | 50.6695 | 0.9718 | 8558.23 | -120.21 | 388.56
| 8700 | 55.6695 | 0.9718 | 8588.19 | -80.21 | 389.24
| 8750 | 60.6695 | 0.9718 | 8614.55 | -37.75 | 389.96
| 8800 | 65.6695 | 0.9718 | 8637.11 | 6.85 | 390.71
| 8850 | 70.6695 | 0.9718 | 8655.7 | 53.24 | 391.5
| 8900 | 75.6695 | 0.9718 | 8670.17 | 101.08 | 392.31
| 8950 | 80.6695 | 0.9718 | 8680.42 | 150 | 393.14
| 9000 | 85.6695 | 0.9718 | 8686.36 | 199.62 | 393.98
| 9043.31 | 90 | 0.9718 | 8688 | 242.88 | 394.72
| 9100 | 90 | 0.9718 | 8688 | 299.56 | 395.68
| 9200 | 90 | 0.9718 | 8688 | 399.55 | 397.38
| 9300 | 90 | 0.9718 | 8688 | 499.53 | 399.07
| 9400 | 90 | 0.9718 | 8688 | 599.52 | 400.77
| 9500 | 90 | 0.9718 | 8688 | 699.5 | 402.46
| 9600 | 90 | 0.9718 | 8688 | 799.49 | 404.16
| 9700 | 90 | 0.9718 | 8688 | 899.48 | 405.86
| 9800 | 90 | 0.9718 | 8688 | 999.46 | 407.55
| 9900 | 90 | 0.9718 | 8688 | 1099.45 | 409.25
| 10000 | 90 | 0.9718 | 8688 | 1199.43 | 410.94
| 10100 | 90 | 0.9718 | 8688 | 1299.42 | 412.64
| 10200 | 90 | 0.9718 | 8688 | 1399.4 | 414.34
| 10300 | 90 | 0.9718 | 8688 | 1499.39 | 416.03
| 10400 | 90 | 0.9718 | 8688 | 1599.37 | 417.73
| 10500 | 90 | 0.9718 | 8688 | 1699.36 | 419.43
| 10600 | 90 | 0.9718 | 8688 | 1799.35 | 421.12
| 10700 | 90 | 0.9718 | 8688 | 1899.33 | 422.82
| 10800 | 90 | 0.9718 | 8688 | 1999.32 | 424.51
| 10900 | 90 | 0.9718 | 8688 | 2099.3 | 426.21
| 11000 | 90 | 0.9718 | 8688 | 2199.29 | 427.91
| 11100 | 90 | 0.9718 | 8688 | 2299.27 | 429.6
| 11200 | 90 | 0.9718 | 8688 | 2399.26 | 431.3
| 11300 | 90 | 0.9718 | 8688 | 2499.25 | 432.99
| 11400 | 90 | 0.9718 | 8688 | 2599.23 | 434.69
| 11500 | 90 | 0.9718 | 8688 | 2699.22 | 436.39
| 11600 | 90 | 0.9718 | 8688 | 2799.2 | 438.08
| 11700 | 90 | 0.9718 | 8688 | 2899.19 | 439.78
| 11800 | 90 | 0.9718 | 8688 | 2999.17 | 441.47
| 11900 | 90 | 0.9718 | 8688 | 3099.16 | 443.17
| 12000 | 90 | 0.9718 | 8688 | 3199.14 | 444.87
| 12100 | 90 | 0.9718 | 8688 | 3299.13 | 446.56
| 12200 | 90 | 0.9718 | 8688 | 3399.12 | 448.26
| 12300 | 90 | 0.9718 | 8688 | 3499.1 | 449.96
| 12400 | 90 | 0.9718 | 8688 | 3599.09 | 451.65
| 12500 | 90 | 0.9718 | 8688 | 3699.07 | 453.35
| 12600 | 90 | 0.9718 | 8688 | 3799.06 | 455.04
| 12700 | 90 | 0.9718 | 8688 | 3899.04 | 456.74
| 12800 | 90 | 0.9718 | 8688 | 3999.03 | 458.44
| 12900 | 90 | 0.9718 | 8688 | 4099.02 | 460.13
| 13000 | 90 | 0.9718 | 8688 | 4199 | 461.83
| 13100 | 90 | 0.9718 | 8688 | 4298.99 | 463.52
| 13200 | 90 | 0.9718 | 8688 | 4398.97 | 465.22
| 13300 | 90 | 0.9718 | 8688 | 4498.96 | 466.92
| 13400 | 90 | 0.9718 | 8688 | 4598.94 | 468.61
| 13500 | 90 | 0.9718 | 8688 | 4698.93 | 470.31
| 13600 | 90 | 0.9718 | 8688 | 4798.91 | 472
| 13700 | 90 | 0.9718 | 8688 | 4898.9 | 473.7
| 13800 | 90 | 0.9718 | 8688 | 4998.89 | 475.4
| 13900 | 90 | 0.9718 | 8688 | 5098.87 | 477.09
| 14000 | 90 | 0.9718 | 8688 | 5198.86 | 478.79
| 14100 | 90 | 0.9718 | 8688 | 5298.84 | 480.49
| 14200 | 90 | 0.9718 | 8688 | 5398.83 | 482.18
| 14300 | 90 | 0.9718 | 8688 | 5498.81 | 483.88
| 14400 | 90 | 0.9718 | 8688 | 5598.8 | 485.57
| 14500 | 90 | 0.9718 | 8688 | 5698.78 | 487.27
| 14600 | 90 | 0.9718 | 8688 | 5798.77 | 488.97
| 14700 | 90 | 0.9718 | 8688 | 5898.76 | 490.66
| 14800 | 90 | 0.9718 | 8688 | 5998.74 | 492.36
| 14900 | 90 | 0.9718 | 8688 | 6098.73 | 494.05
| 15000 | 90 | 0.9718 | 8688 | 6198.71 | 495.75
| 15100 | 90 | 0.9718 | 8688 | 6298.7 | 497.45
| 15200 | 90 | 0.9718 | 8688 | 6398.68 | 499.14
| 15300 | 90 | 0.9718 | 8688 | 6498.67 | 500.84
| 15400 | 90 | 0.9718 | 8688 | 6598.66 | 502.53
| 15500 | 90 | 0.9718 | 8688 | 6698.64 | 504.23
| 15600 | 90 | 0.9718 | 8688 | 6798.63 | 505.93
| 15700 | 90 | 0.9718 | 8688 | 6898.61 | 507.62
| 15800 | 90 | 0.9718 | 8688 | 6998.6 | 509.32
| 15900 | 90 | 0.9718 | 8688 | 7098.58 | 511.02
| 16000 | 90 | 0.9718 | 8688 | 7198.57 | 512.71
| 16100 | 90 | 0.9718 | 8688 | 7298.55 | 514.41
| 16200 | 90 | 0.9718 | 8688 | 7398.54 | 516.1
| 16300 | 90 | 0.9718 | 8688 | 7498.53 | 517.8
| 16400 | 90 | 0.9718 | 8688 | 7598.51 | 519.5
| 16500 | 90 | 0.9718 | 8688 | 7698.5 | 521.19
| 16600 | 90 | 0.9718 | 8688 | 7798.48 | 522.89
| 16700 | 90 | 0.9718 | 8688 | 7898.47 | 524.58
| 16800 | 90 | 0.9718 | 8688 | 7998.45 | 526.28
| 16900 | 90 | 0.9718 | 8688 | 8098.44 | 527.98
| 17000 | 90 | 0.9718 | 8688 | 8198.43 | 529.67
| 17100 | 90 | 0.9718 | 8688 | 8298.41 | 531.37
| 17200 | 90 | 0.9718 | 8688 | 8398.4 | 533.06
| 17300 | 90 | 0.9718 | 8688 | 8498.38 | 534.76
| 17400 | 90 | 0.9718 | 8688 | 8598.37 | 536.46
| 17500 | 90 | 0.9718 | 8688 | 8698.35 | 538.15
| 17600 | 90 | 0.9718 | 8688 | 8798.34 | 539.85
| 17700 | 90 | 0.9718 | 8688 | 8898.32 | 541.55
| 17800 | 90 | 0.9718 | 8688 | 8998.31 | 543.24
| 17900 | 90 | 0.9718 | 8688 | 9098.3 | 544.94
| 18000 | 90 | 0.9718 | 8688 | 9198.28 | 546.63
| 18100 | 90 | 0.9718 | 8688 | 9298.27 | 548.33
| 18200 | 90 | 0.9718 | 8688 | 9398.25 | 550.03
| 18300 | 90 | 0.9718 | 8688 | 9498.24 | 551.72
| 18400 | 90 | 0.9718 | 8688 | 9598.22 | 553.42
| 18500 | 90 | 0.9718 | 8688 | 9698.21 | 555.11
| 18600 | 90 | 0.9718 | 8688 | 9798.2 | 556.81
| 18700 | 90 | 0.9718 | 8688 | 9898.18 | 558.51
| 18745.3 | 90 | 0.9718 | 8688 | 9943.47 | 559.27

## Lookup (hidden)
North Reference | RetunValue | Grid Type | ReturnValue | Deviation Indicator | ReturnValue
| 2 |  | 0 |  | 4
True |  | SPCS-Colorado Central-NAD27 |  | Directional
Grid |  | SPCS-Colorado Central-NAD83 |  | High Angle
|  | SPCS-Colorado North-NAD27 |  | Horizontal
SPCS-Colorado North-NAD83
SPCS-Colorado South-NAD27
SPCS-Colorado South-NAD83
UTM-Zone 12 NAD27
UTM-Zone 12 NAD83
UTM-Zone 13 NAD27
UTM-Zone 13 NAD83