## Data
Header Information | measured depth (ft) | inclination (°) | azimuth (°) | true vertical depth (ft) | northing +N/-S (ft) | easting +E/-W (ft)
Operator Name | 211 | 0.13 | 20.07 | 211 | 0.22 | 0.08
Bill Barrett Corp. | 303 | 0.77 | 297.63 | 303 | 0.61 | -0.43
Operator Number | 394 | 1.59 | 309.67 | 393.98 | 1.7 | -1.94
| 484 | 2.11 | 313.74 | 483.93 | 3.64 | -4.1
Well Name and Number | 576 | 2 | 311.28 | 575.87 | 5.87 | -6.53
Anschutz Equus Farms 4-62-28-1609C | 667 | 1.89 | 309.56 | 666.82 | 7.88 | -8.88
API Number (if available) | 759 | 2.55 | 308.19 | 758.75 | 10.11 | -11.66
05-123-42740 | 812 | 2.33 | 315.61 | 811.7 | 11.61 | -13.34
Location: QQ SEC TWP RGE | 975 | 2.37 | 311.56 | 974.56 | 16.21 | -18.18
NWNW 28 4N 62W | 1066 | 4.65 | 281.73 | 1065.39 | 18.21 | -23.2
Citing Type: Planned or Actual | 1157 | 7.65 | 273.46 | 1155.86 | 19.32 | -32.86
ACTUAL | 1249 | 9.4 | 269.73 | 1246.84 | 19.66 | -46.49
Deviation Indicator | 1339 | 10.1 | 262.35 | 1335.55 | 18.57 | -61.66
Horizontal | 1430 | 11.28 | 250.74 | 1424.97 | 14.57 | -77.97
North Reference | 1521 | 12.62 | 250.29 | 1514 | 8.29 | -95.73
True | 1612 | 13.53 | 254.56 | 1602.64 | 2.1 | -115.35
Grid Type | 1704 | 14.79 | 255.08 | 1691.85 | -3.79 | -137.07
#VALUE! | 1795 | 16.89 | 258.97 | 1779.39 | -9.31 | -161.28
| 1887 | 17.22 | 257.83 | 1867.34 | -14.74 | -187.71
| 1978 | 16.71 | 256.19 | 1954.38 | -20.7 | -213.58
| 2070 | 16.05 | 257.92 | 2042.65 | -26.52 | -238.86
| 2161 | 13.91 | 257.39 | 2130.55 | -31.54 | -261.84
| 2252 | 13.55 | 255.78 | 2218.95 | -36.55 | -282.84
| 2343 | 12.02 | 260.05 | 2307.69 | -40.8 | -302.51
| 2437 | 10.63 | 262.87 | 2399.86 | -43.57 | -320.76
| 2532 | 8.79 | 264.6 | 2493.5 | -45.34 | -336.68
| 2626 | 6.56 | 262.31 | 2586.65 | -46.74 | -349.15
| 2720 | 5.97 | 267.8 | 2680.09 | -47.64 | -359.36
| 2814 | 3.8 | 265.23 | 2773.74 | -48.09 | -367.35
| 2907 | 1.15 | 286.45 | 2866.65 | -48.08 | -371.32
| 3002 | 0.8 | 261.3 | 2961.63 | -47.91 | -372.89
| 3096 | 0.87 | 244.84 | 3055.62 | -48.32 | -374.18
| 3190 | 0.84 | 226.42 | 3149.61 | -49.09 | -375.32
| 3284 | 1.08 | 229.94 | 3243.6 | -50.14 | -376.5
| 3378 | 0.98 | 231.35 | 3337.59 | -51.21 | -377.81
| 3472 | 0.72 | 253.56 | 3431.58 | -51.88 | -379
| 3565 | 1.04 | 211.63 | 3524.57 | -52.76 | -380.01
| 3659 | 0.8 | 222.5 | 3618.55 | -53.97 | -380.9
| 3753 | 0.24 | 316.86 | 3712.55 | -54.31 | -381.47
| 3846 | 0.05 | 328.52 | 3805.55 | -54.14 | -381.63
| 3940 | 0.47 | 201.7 | 3899.55 | -54.46 | -381.79
| 4033 | 0.55 | 211.3 | 3992.54 | -55.2 | -382.17
| 4127 | 0.71 | 209.78 | 4086.54 | -56.09 | -382.69
| 4221 | 0.4 | 323.04 | 4180.54 | -56.33 | -383.18
| 4315 | 0.63 | 345.52 | 4274.53 | -55.57 | -383.5
| 4408 | 0.78 | 356.89 | 4367.53 | -54.44 | -383.66
| 4502 | 0.6 | 311.68 | 4461.52 | -53.48 | -384.07
| 4596 | 0.31 | 295.18 | 4555.52 | -53.04 | -384.66
| 4690 | 0.42 | 268.63 | 4649.51 | -52.94 | -385.24
| 4784 | 0.45 | 259.03 | 4743.51 | -53.02 | -385.95
| 4877 | 0.59 | 279.45 | 4836.51 | -53.01 | -386.78
| 4972 | 0.74 | 275.31 | 4931.5 | -52.87 | -387.87
| 5067 | 0.36 | 305.41 | 5026.5 | -52.64 | -388.72
| 5160 | 0.54 | 345.35 | 5119.49 | -52.05 | -389.07
| 5254 | 0.76 | 302.12 | 5213.49 | -51.29 | -389.71
| 5348 | 1.54 | 18.68 | 5307.47 | -49.76 | -389.84
| 5442 | 1.53 | 13.31 | 5401.44 | -47.34 | -389.14
| 5536 | 0.96 | 3.69 | 5495.42 | -45.34 | -388.8
| 5630 | 0.81 | 324.49 | 5589.41 | -44.01 | -389.14
| 5724 | 0.6 | 281.88 | 5683.4 | -43.37 | -390.01
| 5817 | 7.42 | 88.62 | 5776.16 | -43.12 | -384.47
| 5911 | 16.28 | 87.34 | 5868.06 | -42.36 | -365.2
| 6005 | 23.5 | 93.6 | 5956.41 | -42.93 | -333.29
| 6098 | 31.29 | 94.51 | 6038.92 | -46 | -290.64
| 6192 | 42.78 | 99.27 | 6113.84 | -53.08 | -234.6
| 6286 | 57.66 | 93.74 | 6173.85 | -60.86 | -163.04
| 6380 | 68.57 | 93.48 | 6216.29 | -66.13 | -79.49
| 6473 | 79.92 | 93.99 | 6241.5 | -71.96 | 9.68
| 6575 | 89.5 | 94.18 | 6250.89 | -79.19 | 110.87
| 6666 | 91.78 | 92.68 | 6249.88 | -84.63 | 201.69
| 6760 | 91.14 | 91.81 | 6247.48 | -88.31 | 295.59
| 6854 | 90.94 | 93.9 | 6245.78 | -92.99 | 389.45
| 6947 | 92.18 | 94.28 | 6243.24 | -99.62 | 482.17
| 7041 | 91.78 | 92.82 | 6240 | -105.44 | 575.94
| 7135 | 91.21 | 91.07 | 6237.54 | -108.63 | 669.85
| 7229 | 89.09 | 90.25 | 6237.3 | -109.71 | 763.83
| 7323 | 89.3 | 90.13 | 6238.62 | -110.02 | 857.82
| 7416 | 91.81 | 90.67 | 6237.72 | -110.67 | 950.81
| 7510 | 89.46 | 89.18 | 6236.68 | -110.55 | 1044.79
| 7605 | 90.97 | 90.71 | 6236.32 | -110.46 | 1139.79
| 7699 | 88.79 | 88.64 | 6236.52 | -109.92 | 1233.77
| 7792 | 88.93 | 88.45 | 6238.37 | -107.56 | 1326.73
| 7886 | 89.5 | 87.64 | 6239.65 | -104.36 | 1420.66
| 7981 | 88.93 | 88.86 | 6240.96 | -101.45 | 1515.61
| 8074 | 90.57 | 88.97 | 6241.36 | -99.69 | 1608.59
| 8168 | 90.81 | 90.78 | 6240.23 | -99.49 | 1702.57
| 8263 | 90.91 | 91.76 | 6238.8 | -101.59 | 1797.54
| 8356 | 89.87 | 90.22 | 6238.17 | -103.2 | 1890.52
| 8451 | 91.17 | 91.15 | 6237.31 | -104.34 | 1985.51
| 8545 | 90.47 | 92.57 | 6235.96 | -107.39 | 2079.44
| 8638 | 90.27 | 92.65 | 6235.36 | -111.62 | 2172.34
| 8729 | 90.37 | 91.61 | 6234.85 | -115 | 2263.28
| 8823 | 90.6 | 90.17 | 6234.06 | -116.46 | 2357.26
| 8918 | 91.41 | 88.24 | 6232.39 | -115.15 | 2452.23
| 9011 | 91.68 | 87.04 | 6229.88 | -111.32 | 2545.12
| 9105 | 92.55 | 85.97 | 6226.41 | -105.59 | 2638.88
| 9199 | 91.68 | 87.64 | 6222.95 | -100.36 | 2732.66
| 9293 | 89.46 | 88.82 | 6222.01 | -97.45 | 2826.61
| 9387 | 90.77 | 91.44 | 6221.82 | -97.67 | 2920.6
| 9480 | 91.84 | 91.67 | 6219.7 | -100.19 | 3013.54
| 9574 | 90.94 | 91.26 | 6217.42 | -102.59 | 3107.48
| 9668 | 92.38 | 91.27 | 6214.7 | -104.67 | 3201.41
| 9762 | 89.56 | 90.03 | 6213.11 | -105.73 | 3295.38
| 9856 | 89.33 | 89.91 | 6214.02 | -105.68 | 3389.38
| 9949 | 90.17 | 89.54 | 6214.43 | -105.24 | 3482.37
| 10043 | 89.8 | 88.53 | 6214.45 | -103.65 | 3576.36
| 10136 | 90.1 | 89.16 | 6214.53 | -101.78 | 3669.34
| 10230 | 89.63 | 87.82 | 6214.75 | -99.3 | 3763.3
| 10324 | 90.67 | 89.94 | 6214.51 | -97.47 | 3857.28
| 10415 | 91.21 | 89.46 | 6213.01 | -96.99 | 3948.26
| 10506 | 91.68 | 88.87 | 6210.72 | -95.66 | 4039.22
| 10598 | 90.54 | 87.77 | 6208.94 | -92.97 | 4131.17
| 10689 | 90.74 | 90.08 | 6207.92 | -91.26 | 4222.14
| 10780 | 91.98 | 90.35 | 6205.76 | -91.6 | 4313.11
| 10872 | 89.7 | 88.07 | 6204.41 | -90.33 | 4405.08
| 10963 | 91.51 | 90.02 | 6203.45 | -88.82 | 4496.05
| 11054 | 91.61 | 87.88 | 6200.97 | -87.15 | 4587
| 11146 | 91.71 | 89.71 | 6198.31 | -85.21 | 4678.94
| 11237 | 91.14 | 92.09 | 6196.04 | -86.64 | 4769.89
| 11328 | 90.6 | 90.7 | 6194.66 | -88.86 | 4860.85
| 11420 | 90.5 | 89.28 | 6193.78 | -88.84 | 4952.84
| 11511 | 90.77 | 88.8 | 6192.77 | -87.32 | 5043.82
| 11602 | 90.94 | 88.05 | 6191.41 | -84.82 | 5134.78
| 11694 | 91.07 | 88.11 | 6189.8 | -81.74 | 5226.71
| 11785 | 91.14 | 86.53 | 6188.04 | -77.48 | 5317.59
| 11877 | 90.57 | 88.49 | 6186.67 | -73.49 | 5409.49
| 11968 | 91.88 | 90.48 | 6184.73 | -72.67 | 5500.46
| 12059 | 90.5 | 92.26 | 6182.84 | -74.84 | 5591.41
| 12150 | 90.7 | 91.6 | 6181.88 | -77.91 | 5682.35
| 12242 | 90.17 | 90.67 | 6181.18 | -79.73 | 5774.33
| 12333 | 89.87 | 90.76 | 6181.15 | -80.87 | 5865.32
| 12424 | 90.23 | 90.47 | 6181.07 | -81.84 | 5956.32
| 12515 | 90.64 | 90.06 | 6180.38 | -82.26 | 6047.31
| 12606 | 90.67 | 88.39 | 6179.34 | -81.03 | 6138.3
| 12697 | 91.01 | 90.67 | 6178.01 | -80.29 | 6229.28
| 12789 | 91.84 | 90.62 | 6175.72 | -81.32 | 6321.24
| 12880 | 91.01 | 91.28 | 6173.46 | -82.83 | 6412.2
| 12970 | 89.77 | 89.3 | 6172.84 | -83.28 | 6502.19
| 13062 | 89.87 | 90.36 | 6173.13 | -83.01 | 6594.19
| 13153 | 90.4 | 88.42 | 6172.92 | -82.04 | 6685.18
| 13245 | 91.07 | 90.28 | 6171.74 | -81 | 6777.16
| 13336 | 91.57 | 88.87 | 6169.64 | -80.32 | 6868.13
| 13427 | 90.8 | 90.65 | 6167.76 | -79.94 | 6959.11
| 13518 | 91.57 | 89.91 | 6165.88 | -80.39 | 7050.08
| 13609 | 90.3 | 90.44 | 6164.39 | -80.67 | 7141.07
| 13701 | 92.14 | 87.89 | 6162.43 | -79.33 | 7233.03
| 13792 | 92.31 | 90.16 | 6158.9 | -77.78 | 7323.94
| 13883 | 90.9 | 90.84 | 6156.35 | -78.57 | 7414.9
| 13974 | 90.77 | 91.61 | 6155.03 | -80.52 | 7505.87
| 14066 | 91.11 | 91.33 | 6153.52 | -82.88 | 7597.82
| 14157 | 90.84 | 90.23 | 6151.97 | -84.12 | 7688.8
| 14249 | 90.17 | 87.18 | 6151.16 | -82.04 | 7780.76
| 14340 | 89.2 | 89.32 | 6151.66 | -79.26 | 7871.71
| 14431 | 90.07 | 90.69 | 6152.24 | -79.27 | 7962.71
| 14522 | 90.57 | 90.18 | 6151.73 | -79.96 | 8053.7
| 14613 | 91.14 | 91.92 | 6150.37 | -81.63 | 8144.67
| 14704 | 90.23 | 90.96 | 6149.28 | -83.91 | 8235.64
| 14795 | 90 | 90.03 | 6149.1 | -84.7 | 8326.63
| 14886 | 90.67 | 89.52 | 6148.57 | -84.34 | 8417.63
| 14977 | 90.84 | 86.98 | 6147.37 | -81.56 | 8508.57
| 15069 | 91.27 | 89.23 | 6145.67 | -78.52 | 8600.5
| 15160 | 90.44 | 88.35 | 6144.32 | -76.6 | 8691.47
| 15252 | 91.07 | 88.67 | 6143.1 | -74.21 | 8783.43
| 15343 | 90.07 | 89.72 | 6142.2 | -72.93 | 8874.41
| 15434 | 90.57 | 88.01 | 6141.69 | -71.13 | 8965.39
| 15526 | 90.9 | 89.06 | 6140.51 | -68.77 | 9057.35
| 15617 | 90.7 | 89.19 | 6139.24 | -67.38 | 9148.33
| 15708 | 90.33 | 90.69 | 6138.42 | -67.29 | 9239.32
| 15798 | 90.13 | 88.04 | 6138.06 | -66.29 | 9329.31
| 15892 | 89.8 | 86.76 | 6138.12 | -62.03 | 9423.21
| 15986 | 90 | 89.09 | 6138.28 | -58.62 | 9517.14
| 16080 | 89.93 | 85.52 | 6138.34 | -54.21 | 9611.02
| 16174 | 90.47 | 84.64 | 6138.01 | -46.14 | 9704.67
| 16195 | 90.54 | 84.36 | 6137.83 | -44.13 | 9725.58
| 16253 | 90.54 | 84.36 | 6137.28 | -38.43 | 9783.29

## Lookup (hidden)
North Reference | RetunValue | Grid Type | ReturnValue | Deviation Indicator | ReturnValue
| 2 |  | 0 |  | 4
True |  | SPCS-Colorado Central-NAD27 |  | Directional
Grid |  | SPCS-Colorado Central-NAD83 |  | High Angle
|  | SPCS-Colorado North-NAD27 |  | Horizontal
SPCS-Colorado North-NAD83
SPCS-Colorado South-NAD27
SPCS-Colorado South-NAD83
UTM-Zone 12 NAD27
UTM-Zone 12 NAD83
UTM-Zone 13 NAD27
UTM-Zone 13 NAD83