## Data
Header Information | measured depth (ft) | inclination (°) | azimuth (°) | true vertical depth (ft) | northing +N/-S (ft) | easting +E/-W (ft) | Vsec (ft)
Operator Name | 0 | 0 | 0 | 0 | 0 | 0 | 0
PDC ENERGY | 100 | 0 | 0 | 100 | 0 | 0 | 0
Operator Number | 200 | 0 | 0 | 200 | 0 | 0 | 0
69175 | 300 | 0 | 0 | 300 | 0 | 0 | 0
Well Name and Number | 400 | 0 | 0 | 400 | 0 | 0 | 0
PAONIA 1N | 500 | 0 | 0 | 500 | 0 | 0 | 0
API Number (if available) | 600 | 0 | 0 | 600 | 0 | 0 | 0
| 700 | 0 | 0 | 700 | 0 | 0 | 0
Location: QQ SEC TWP RGE | 800 | 0 | 0 | 800 | 0 | 0 | 0
SW SE SEC 32 T4N R65W | 900 | 0 | 0 | 900 | 0 | 0 | 0
Citing Type: Planned or Actual | 1000 | 0 | 0 | 1000 | 0 | 0 | 0
Planned | 1100 | 0 | 0 | 1100 | 0 | 0 | 0
Deviation Indicator | 1200 | 0 | 0 | 1200 | 0 | 0 | 0
Horizontal | 1300 | 0 | 0 | 1300 | 0 | 0 | 0
North Reference | 1400 | 0 | 0 | 1400 | 0 | 0 | 0
True | 1500 | 0 | 0 | 1500 | 0 | 0 | 0
Grid Type | 1600 | 0 | 0 | 1600 | 0 | 0 | 0
#VALUE! | 1700 | 0 | 0 | 1700 | 0 | 0 | 0
| 1800 | 0 | 0 | 1800 | 0 | 0 | 0
| 1900 | 0 | 0 | 1900 | 0 | 0 | 0
| 2000 | 2 | 242.59 | 1999.98 | -0.8 | -1.55 | -0.58
| 2100 | 4 | 242.59 | 2099.84 | -3.21 | -6.19 | -2.31
| 2200 | 6 | 242.59 | 2199.45 | -7.23 | -13.93 | -5.18
| 2300 | 8 | 242.59 | 2298.7 | -12.84 | -24.75 | -9.21
| 2400 | 10 | 242.59 | 2397.47 | -20.04 | -38.64 | -14.38
| 2500 | 12 | 242.59 | 2495.62 | -28.82 | -55.57 | -20.68
| 2600 | 14 | 242.59 | 2593.06 | -39.18 | -75.54 | -28.11
| 2700 | 16 | 242.59 | 2689.64 | -51.09 | -98.52 | -36.66
| 2800 | 18 | 242.59 | 2785.27 | -64.55 | -124.47 | -46.32
| 2900 | 20 | 242.59 | 2879.82 | -79.54 | -153.37 | -57.07
| 3000 | 22 | 242.59 | 2973.17 | -96.04 | -185.18 | -68.91
| 3100 | 24 | 242.59 | 3065.21 | -114.03 | -219.86 | -81.82
| 3200 | 26 | 242.59 | 3155.84 | -133.49 | -257.38 | -95.78
| 3300 | 27.89 | 242.59 | 3244.94 | -154.39 | -297.67 | -110.77
| 3400 | 27.89 | 242.59 | 3333.33 | -175.92 | -339.19 | -126.23
| 3500 | 27.89 | 242.59 | 3421.71 | -197.46 | -380.71 | -141.68
| 3600 | 27.89 | 242.59 | 3510.1 | -218.99 | -422.23 | -157.13
| 3700 | 27.89 | 242.59 | 3598.49 | -240.52 | -463.76 | -172.58
| 3800 | 27.89 | 242.59 | 3686.87 | -262.06 | -505.28 | -188.03
| 3900 | 27.89 | 242.59 | 3775.26 | -283.59 | -546.8 | -203.48
| 4000 | 27.89 | 242.59 | 3863.65 | -305.13 | -588.32 | -218.93
| 4100 | 27.89 | 242.59 | 3952.03 | -326.66 | -629.84 | -234.39
| 4200 | 27.89 | 242.59 | 4040.42 | -348.2 | -671.36 | -249.84
| 4300 | 27.89 | 242.59 | 4128.81 | -369.73 | -712.88 | -265.29
| 4400 | 27.89 | 242.59 | 4217.2 | -391.27 | -754.4 | -280.74
| 4500 | 27.89 | 242.59 | 4305.58 | -412.8 | -795.93 | -296.19
| 4600 | 27.89 | 242.59 | 4393.97 | -434.34 | -837.45 | -311.64
| 4700 | 27.89 | 242.59 | 4482.36 | -455.87 | -878.97 | -327.09
| 4800 | 27.89 | 242.59 | 4570.74 | -477.41 | -920.49 | -342.55
| 4900 | 27.89 | 242.59 | 4659.13 | -498.94 | -962.01 | -358
| 5000 | 27.89 | 242.59 | 4747.52 | -520.48 | -1003.53 | -373.45
| 5100 | 27.89 | 242.59 | 4835.9 | -542.01 | -1045.05 | -388.9
| 5200 | 27.89 | 242.59 | 4924.29 | -563.55 | -1086.57 | -404.35
| 5300 | 26.19 | 242.59 | 5013.25 | -584.57 | -1127.11 | -419.44
| 5400 | 24.19 | 242.59 | 5103.74 | -604.17 | -1164.89 | -433.5
| 5500 | 22.19 | 242.59 | 5195.65 | -622.3 | -1199.85 | -446.51
| 5600 | 20.19 | 242.59 | 5288.88 | -638.94 | -1231.95 | -458.45
| 5700 | 18.19 | 242.59 | 5383.32 | -654.08 | -1261.13 | -469.31
| 5800 | 16.19 | 242.59 | 5478.84 | -667.69 | -1287.37 | -479.08
| 5900 | 14.19 | 242.59 | 5575.34 | -679.75 | -1310.63 | -487.73
| 6000 | 12.19 | 242.59 | 5672.7 | -690.26 | -1330.89 | -495.27
| 6100 | 10.19 | 242.59 | 5770.79 | -699.2 | -1348.13 | -501.69
| 6200 | 8.19 | 242.59 | 5869.5 | -706.56 | -1362.31 | -506.96
| 6300 | 6.19 | 242.59 | 5968.71 | -712.32 | -1373.42 | -511.1
| 6400 | 4.19 | 242.59 | 6068.29 | -716.49 | -1381.46 | -514.09
| 6500 | 2.19 | 242.59 | 6168.13 | -719.05 | -1386.41 | -515.93
| 6600 | 0.19 | 242.59 | 6268.1 | -720.01 | -1388.26 | -516.62
| 6700 | 0 | 0 | 6368.1 | -720.02 | -1388.27 | -516.62
| 6800 | 7.22 | 0.09 | 6467.87 | -714.33 | -1388.26 | -511
| 6900 | 15.22 | 0.09 | 6565.87 | -694.89 | -1388.23 | -491.75
| 7000 | 23.22 | 0.09 | 6660.22 | -661.99 | -1388.18 | -459.18
| 7100 | 31.22 | 0.09 | 6749.07 | -616.27 | -1388.11 | -413.94
| 7200 | 39.22 | 0.09 | 6830.69 | -558.64 | -1388.02 | -356.9
| 7300 | 47.22 | 0.09 | 6903.5 | -490.21 | -1387.91 | -289.18
| 7400 | 55.22 | 0.09 | 6966.08 | -412.32 | -1387.79 | -212.08
| 7500 | 63.22 | 0.09 | 7017.21 | -326.47 | -1387.65 | -127.11
| 7600 | 71.22 | 0.09 | 7055.89 | -234.34 | -1387.51 | -35.93
| 7700 | 79.22 | 0.09 | 7081.37 | -137.73 | -1387.36 | 59.7
| 7800 | 87.22 | 0.09 | 7093.16 | -38.51 | -1387.2 | 157.9
| 7900 | 90 | 0.09 | 7094 | 61.48 | -1387.05 | 256.86
| 8000 | 90 | 0.09 | 7094 | 161.48 | -1386.89 | 355.84
| 8100 | 90 | 0.09 | 7094 | 261.48 | -1386.74 | 454.81
| 8200 | 90 | 0.09 | 7094 | 361.48 | -1386.58 | 553.78
| 8300 | 90 | 0.09 | 7094 | 461.48 | -1386.42 | 652.76
| 8400 | 90 | 0.09 | 7094 | 561.48 | -1386.26 | 751.73
| 8500 | 90 | 0.09 | 7094 | 661.48 | -1386.11 | 850.71
| 8600 | 90 | 0.09 | 7094 | 761.48 | -1385.95 | 949.68
| 8700 | 90 | 0.09 | 7094 | 861.48 | -1385.79 | 1048.66
| 8800 | 90 | 0.09 | 7094 | 961.48 | -1385.63 | 1147.63
| 8900 | 90 | 0.09 | 7094 | 1061.48 | -1385.48 | 1246.6
| 9000 | 90 | 0.09 | 7094 | 1161.48 | -1385.32 | 1345.58
| 9100 | 90 | 0.09 | 7094 | 1261.48 | -1385.16 | 1444.55
| 9200 | 90 | 0.09 | 7094 | 1361.48 | -1385 | 1543.53
| 9300 | 90 | 0.09 | 7094 | 1461.48 | -1384.84 | 1642.5
| 9400 | 90 | 0.09 | 7094 | 1561.48 | -1384.69 | 1741.47
| 9500 | 90 | 0.09 | 7094 | 1661.48 | -1384.53 | 1840.45
| 9600 | 90 | 0.09 | 7094 | 1761.48 | -1384.37 | 1939.42
| 9700 | 90 | 0.09 | 7094 | 1861.48 | -1384.21 | 2038.4
| 9800 | 90 | 0.09 | 7094 | 1961.48 | -1384.05 | 2137.37
| 9900 | 90 | 0.09 | 7094 | 2061.48 | -1383.89 | 2236.34
| 10000 | 90 | 0.09 | 7094 | 2161.48 | -1383.73 | 2335.32
| 10100 | 90 | 0.09 | 7094 | 2261.48 | -1383.57 | 2434.29
| 10200 | 90 | 0.09 | 7094 | 2361.48 | -1383.41 | 2533.27
| 10300 | 90 | 0.09 | 7094 | 2461.48 | -1383.25 | 2632.24
| 10400 | 90 | 0.09 | 7094 | 2561.48 | -1383.09 | 2731.21
| 10500 | 90 | 0.09 | 7094 | 2661.48 | -1382.93 | 2830.19
| 10600 | 90 | 0.09 | 7094.01 | 2761.48 | -1382.77 | 2929.16
| 10700 | 90 | 0.09 | 7094.01 | 2861.48 | -1382.61 | 3028.13
| 10800 | 90 | 0.09 | 7094.01 | 2961.48 | -1382.45 | 3127.11
| 10900 | 90 | 0.09 | 7094.01 | 3061.48 | -1382.29 | 3226.08
| 11000 | 90 | 0.09 | 7094.01 | 3161.48 | -1382.13 | 3325.06
| 11100 | 90 | 0.09 | 7094.01 | 3261.48 | -1381.96 | 3424.03
| 11200 | 90 | 0.09 | 7094.01 | 3361.48 | -1381.8 | 3523
| 11300 | 90 | 0.09 | 7094.01 | 3461.48 | -1381.64 | 3621.98
| 11400 | 90 | 0.09 | 7094.01 | 3561.48 | -1381.48 | 3720.95
| 11500 | 90 | 0.09 | 7094.01 | 3661.47 | -1381.32 | 3819.92
| 11600 | 90 | 0.09 | 7094.01 | 3761.47 | -1381.16 | 3918.9
| 11700 | 90 | 0.09 | 7094.01 | 3861.47 | -1380.99 | 4017.87
| 11800 | 90 | 0.09 | 7094.01 | 3961.47 | -1380.83 | 4116.84
| 11900 | 90 | 0.09 | 7094.01 | 4061.47 | -1380.67 | 4215.82
| 12000 | 90 | 0.09 | 7094.01 | 4161.47 | -1380.51 | 4314.79
| 12100 | 90 | 0.09 | 7094.01 | 4261.47 | -1380.34 | 4413.77
| 12200 | 90 | 0.09 | 7094.01 | 4361.47 | -1380.18 | 4512.74
| 12300 | 90 | 0.09 | 7094.01 | 4461.47 | -1380.02 | 4611.71
| 12400 | 90 | 0.09 | 7094.01 | 4561.47 | -1379.85 | 4710.69
| 12500 | 90 | 0.09 | 7094.01 | 4661.47 | -1379.69 | 4809.66
| 12600 | 90 | 0.09 | 7094.01 | 4761.47 | -1379.53 | 4908.63
| 12700 | 90 | 0.09 | 7094.01 | 4861.47 | -1379.36 | 5007.61
| 12800 | 90 | 0.09 | 7094.01 | 4961.47 | -1379.2 | 5106.58
| 12900 | 90 | 0.09 | 7094.01 | 5061.47 | -1379.03 | 5205.55
| 13000 | 90 | 0.09 | 7094.01 | 5161.47 | -1378.87 | 5304.53
| 13100 | 90 | 0.09 | 7094.01 | 5261.47 | -1378.71 | 5403.5
| 13200 | 90 | 0.09 | 7094.01 | 5361.47 | -1378.54 | 5502.47
| 13300 | 90 | 0.09 | 7094.01 | 5461.47 | -1378.38 | 5601.44
| 13400 | 90 | 0.09 | 7094.01 | 5561.47 | -1378.21 | 5700.42
| 13500 | 90 | 0.09 | 7094.01 | 5661.47 | -1378.05 | 5799.39
| 13600 | 90 | 0.09 | 7094.01 | 5761.47 | -1377.88 | 5898.36
| 13700 | 90 | 0.09 | 7094.01 | 5861.47 | -1377.72 | 5997.34
| 13800 | 90 | 0.09 | 7094.01 | 5961.47 | -1377.55 | 6096.31
| 13900 | 90 | 0.09 | 7094.01 | 6061.47 | -1377.38 | 6195.28
| 14000 | 90 | 0.1 | 7094.01 | 6161.47 | -1377.22 | 6294.26
| 14100 | 90 | 0.1 | 7094.01 | 6261.47 | -1377.05 | 6393.23
| 14200 | 90 | 0.1 | 7094.01 | 6361.47 | -1376.89 | 6492.2
| 14300 | 90 | 0.1 | 7094.01 | 6461.47 | -1376.72 | 6591.18
| 14400 | 90 | 0.1 | 7094.01 | 6561.47 | -1376.55 | 6690.15
| 14500 | 90 | 0.1 | 7094.01 | 6661.47 | -1376.39 | 6789.12
| 14600 | 90 | 0.1 | 7094.01 | 6761.47 | -1376.22 | 6888.09
| 14700 | 90 | 0.1 | 7094.01 | 6861.47 | -1376.05 | 6987.07
| 14800 | 90 | 0.1 | 7094 | 6961.47 | -1375.89 | 7086.04
| 14900 | 90 | 0.1 | 7094 | 7061.47 | -1375.72 | 7185.01
| 15000 | 90 | 0.1 | 7094 | 7161.47 | -1375.55 | 7283.99
| 15100 | 90 | 0.1 | 7094 | 7261.47 | -1375.38 | 7382.96
| 15200 | 90 | 0.1 | 7094 | 7361.47 | -1375.22 | 7481.93
| 15300 | 90 | 0.1 | 7094 | 7461.47 | -1375.05 | 7580.9
| 15400 | 90 | 0.1 | 7094 | 7561.47 | -1374.88 | 7679.88
| 15500 | 90 | 0.1 | 7094 | 7661.47 | -1374.71 | 7778.85
| 15600 | 90 | 0.1 | 7094 | 7761.47 | -1374.54 | 7877.82
| 15700 | 90 | 0.1 | 7094 | 7861.47 | -1374.38 | 7976.79
| 15800 | 90 | 0.1 | 7094 | 7961.47 | -1374.21 | 8075.77
| 15900 | 90 | 0.1 | 7094 | 8061.47 | -1374.04 | 8174.74
| 16000 | 90 | 0.1 | 7094 | 8161.47 | -1373.87 | 8273.71
| 16100 | 90 | 0.1 | 7094 | 8261.47 | -1373.7 | 8372.68
| 16200 | 90 | 0.1 | 7094 | 8361.47 | -1373.53 | 8471.66
| 16300 | 90 | 0.1 | 7094 | 8461.47 | -1373.36 | 8570.63
| 16400 | 90 | 0.1 | 7094 | 8561.47 | -1373.19 | 8669.6
| 16500 | 90 | 0.1 | 7094 | 8661.47 | -1373.02 | 8768.57
| 16600 | 90 | 0.1 | 7094 | 8761.47 | -1372.85 | 8867.55
| 16700 | 90 | 0.1 | 7094 | 8861.47 | -1372.68 | 8966.52
| 16800 | 90 | 0.1 | 7094 | 8961.47 | -1372.51 | 9065.49
| 16900 | 90 | 0.1 | 7094 | 9061.47 | -1372.34 | 9164.46
| 17000 | 90 | 0.1 | 7094 | 9161.47 | -1372.17 | 9263.44
| 17100 | 90 | 0.1 | 7094 | 9261.47 | -1372 | 9362.41
| 17200 | 90 | 0.1 | 7094 | 9361.47 | -1371.83 | 9461.38
| 17300 | 90 | 0.1 | 7094 | 9461.47 | -1371.66 | 9560.35
| 17400 | 90 | 0.1 | 7094 | 9561.47 | -1371.49 | 9659.33
| 17446.39 | 90 | 0.1 | 7094 | 9607.85 | -1371.41 | 9705.24

## Lookup (hidden)
North Reference | RetunValue | Grid Type | ReturnValue | Deviation Indicator | ReturnValue
| 2 |  | 0 |  | 4
True |  | SPCS-Colorado Central-NAD27 |  | Directional
Grid |  | SPCS-Colorado Central-NAD83 |  | High Angle
|  | SPCS-Colorado North-NAD27 |  | Horizontal
SPCS-Colorado North-NAD83
SPCS-Colorado South-NAD27
SPCS-Colorado South-NAD83
UTM-Zone 12 NAD27
UTM-Zone 12 NAD83
UTM-Zone 13 NAD27
UTM-Zone 13 NAD83