## Data
Header Information | measured depth (ft) | inclination (°) | azimuth (°) | true vertical depth (ft) | northing +N/-S (ft) | easting +E/-W (ft) | Vsec (ft)
Operator Name | 0 | 0 | 0 | 0 | 0 | 0 | 0
PDC ENERGY | 100 | 0 | 0 | 100 | 0 | 0 | 0
Operator Number | 200 | 0 | 0 | 200 | 0 | 0 | 0
69175 | 300 | 0 | 0 | 300 | 0 | 0 | 0
Well Name and Number | 400 | 0 | 0 | 400 | 0 | 0 | 0
PAONIA 8N | 500 | 0 | 0 | 500 | 0 | 0 | 0
API Number (if available) | 600 | 0 | 0 | 600 | 0 | 0 | 0
| 700 | 0 | 0 | 700 | 0 | 0 | 0
Location: QQ SEC TWP RGE | 800 | 0 | 0 | 800 | 0 | 0 | 0
SW SE SEC 32 T4N R65W | 900 | 0 | 0 | 900 | 0 | 0 | 0
Citing Type: Planned or Actual | 1000 | 2 | 123.35 | 999.98 | -0.96 | 1.46 | -0.82
Planned | 1100 | 4 | 123.35 | 1099.84 | -3.84 | 5.83 | -3.28
Deviation Indicator | 1200 | 6 | 123.35 | 1199.45 | -8.63 | 13.11 | -7.37
Horizontal | 1300 | 8 | 123.35 | 1298.7 | -15.33 | 23.29 | -13.1
North Reference | 1400 | 10 | 123.35 | 1397.47 | -23.93 | 36.35 | -20.45
True | 1500 | 12 | 123.35 | 1495.62 | -34.42 | 52.29 | -29.41
Grid Type | 1600 | 13.28 | 123.35 | 1593.11 | -46.67 | 70.89 | -39.87
#VALUE! | 1700 | 13.28 | 123.35 | 1690.44 | -59.29 | 90.08 | -50.66
| 1800 | 13.28 | 123.35 | 1787.76 | -71.92 | 109.26 | -61.45
| 1900 | 13.28 | 123.35 | 1885.09 | -84.55 | 128.45 | -72.24
| 2000 | 13.28 | 123.35 | 1982.42 | -97.17 | 147.63 | -83.03
| 2100 | 13.28 | 123.35 | 2079.74 | -109.8 | 166.81 | -93.81
| 2200 | 13.28 | 123.35 | 2177.07 | -122.43 | 186 | -104.6
| 2300 | 13.28 | 123.35 | 2274.4 | -135.05 | 205.18 | -115.39
| 2400 | 13.28 | 123.35 | 2371.72 | -147.68 | 224.36 | -126.18
| 2500 | 13.28 | 123.35 | 2469.05 | -160.31 | 243.55 | -136.97
| 2600 | 13.28 | 123.35 | 2566.38 | -172.94 | 262.73 | -147.76
| 2700 | 13.28 | 123.35 | 2663.71 | -185.56 | 281.91 | -158.55
| 2800 | 13.28 | 123.35 | 2761.03 | -198.19 | 301.1 | -169.34
| 2900 | 13.28 | 123.35 | 2858.36 | -210.82 | 320.28 | -180.12
| 3000 | 13.28 | 123.35 | 2955.69 | -223.44 | 339.46 | -190.91
| 3100 | 13.28 | 123.35 | 3053.01 | -236.07 | 358.65 | -201.7
| 3200 | 13.28 | 123.35 | 3150.34 | -248.7 | 377.83 | -212.49
| 3300 | 13.28 | 123.35 | 3247.67 | -261.33 | 397.01 | -223.28
| 3400 | 13.28 | 123.35 | 3345 | -273.95 | 416.2 | -234.07
| 3500 | 13.28 | 123.35 | 3442.32 | -286.58 | 435.38 | -244.86
| 3600 | 13.28 | 123.35 | 3539.65 | -299.21 | 454.56 | -255.65
| 3700 | 13.28 | 123.35 | 3636.98 | -311.83 | 473.75 | -266.43
| 3800 | 13.28 | 123.35 | 3734.3 | -324.46 | 492.93 | -277.22
| 3900 | 13.28 | 123.35 | 3831.63 | -337.09 | 512.11 | -288.01
| 4000 | 13.28 | 123.35 | 3928.96 | -349.72 | 531.3 | -298.8
| 4100 | 13.28 | 123.35 | 4026.28 | -362.34 | 550.48 | -309.59
| 4200 | 13.28 | 123.35 | 4123.61 | -374.97 | 569.66 | -320.38
| 4300 | 13.28 | 123.35 | 4220.94 | -387.6 | 588.85 | -331.17
| 4400 | 13.28 | 123.35 | 4318.27 | -400.22 | 608.03 | -341.95
| 4500 | 13.28 | 123.35 | 4415.59 | -412.85 | 627.21 | -352.74
| 4600 | 13.28 | 123.35 | 4512.92 | -425.48 | 646.4 | -363.53
| 4700 | 13.28 | 123.35 | 4610.25 | -438.11 | 665.58 | -374.32
| 4800 | 13.28 | 123.35 | 4707.57 | -450.73 | 684.76 | -385.11
| 4900 | 13.28 | 123.35 | 4804.9 | -463.36 | 703.95 | -395.9
| 5000 | 13.28 | 123.35 | 4902.23 | -475.99 | 723.13 | -406.69
| 5100 | 13.28 | 123.35 | 4999.56 | -488.61 | 742.31 | -417.48
| 5200 | 13.28 | 123.35 | 5096.88 | -501.24 | 761.5 | -428.26
| 5300 | 13.28 | 123.35 | 5194.21 | -513.87 | 780.68 | -439.05
| 5400 | 13.28 | 123.35 | 5291.54 | -526.49 | 799.86 | -449.84
| 5500 | 13.28 | 123.35 | 5388.86 | -539.12 | 819.05 | -460.63
| 5600 | 13.28 | 123.35 | 5486.19 | -551.75 | 838.23 | -471.42
| 5700 | 13.28 | 123.35 | 5583.52 | -564.38 | 857.41 | -482.21
| 5800 | 13.28 | 123.35 | 5680.84 | -577 | 876.6 | -493
| 5900 | 11.87 | 123.35 | 5778.36 | -589.17 | 895.08 | -503.39
| 6000 | 9.87 | 123.35 | 5876.56 | -599.54 | 910.84 | -512.25
| 6100 | 7.87 | 123.35 | 5975.36 | -608.02 | 923.72 | -519.5
| 6200 | 5.87 | 123.35 | 6074.64 | -614.6 | 933.72 | -525.12
| 6300 | 3.87 | 123.35 | 6174.27 | -619.27 | 940.81 | -529.11
| 6400 | 1.87 | 123.35 | 6274.14 | -622.03 | 945 | -531.47
| 6500 | 0 | 0 | 6374.12 | -622.87 | 946.28 | -532.19
| 6600 | 0.51 | 359.79 | 6474.12 | -622.84 | 946.28 | -532.16
| 6700 | 8.51 | 359.79 | 6573.73 | -614.99 | 946.25 | -524.35
| 6800 | 16.51 | 359.79 | 6671.28 | -593.36 | 946.17 | -502.81
| 6900 | 24.51 | 359.79 | 6764.87 | -558.36 | 946.04 | -467.97
| 7000 | 32.51 | 359.79 | 6852.67 | -510.67 | 945.87 | -420.51
| 7100 | 40.51 | 359.79 | 6932.99 | -451.23 | 945.65 | -361.35
| 7200 | 48.51 | 359.79 | 7004.25 | -381.19 | 945.4 | -291.63
| 7300 | 56.51 | 359.79 | 7065.07 | -301.91 | 945.11 | -212.73
| 7400 | 64.51 | 359.79 | 7114.26 | -214.94 | 944.79 | -126.16
| 7500 | 72.51 | 359.79 | 7150.87 | -121.97 | 944.45 | -33.63
| 7600 | 80.51 | 359.79 | 7174.19 | -24.81 | 944.09 | 63.08
| 7700 | 88.51 | 359.79 | 7183.76 | 74.64 | 943.73 | 162.07
| 7800 | 90 | 359.79 | 7184 | 174.64 | 943.36 | 261.6
| 7900 | 90 | 359.79 | 7184 | 274.64 | 943 | 361.13
| 8000 | 90 | 359.79 | 7184 | 374.64 | 942.63 | 460.66
| 8100 | 90 | 359.79 | 7184 | 474.64 | 942.27 | 560.2
| 8200 | 90 | 359.79 | 7184 | 574.64 | 941.9 | 659.73
| 8300 | 90 | 359.79 | 7184 | 674.64 | 941.53 | 759.26
| 8400 | 90 | 359.79 | 7184 | 774.64 | 941.17 | 858.79
| 8500 | 90 | 359.79 | 7184 | 874.64 | 940.8 | 958.32
| 8600 | 90 | 359.79 | 7184 | 974.64 | 940.43 | 1057.86
| 8700 | 90 | 359.79 | 7184 | 1074.64 | 940.07 | 1157.39
| 8800 | 90 | 359.79 | 7184 | 1174.64 | 939.7 | 1256.92
| 8900 | 90 | 359.79 | 7184 | 1274.63 | 939.33 | 1356.45
| 9000 | 90 | 359.79 | 7184 | 1374.63 | 938.97 | 1455.98
| 9100 | 90 | 359.79 | 7184 | 1474.63 | 938.6 | 1555.52
| 9200 | 90 | 359.79 | 7184 | 1574.63 | 938.23 | 1655.05
| 9300 | 90 | 359.79 | 7184 | 1674.63 | 937.86 | 1754.58
| 9400 | 90 | 359.79 | 7184 | 1774.63 | 937.49 | 1854.11
| 9500 | 90 | 359.79 | 7184 | 1874.63 | 937.13 | 1953.64
| 9600 | 90 | 359.79 | 7184 | 1974.63 | 936.76 | 2053.18
| 9700 | 90 | 359.79 | 7184 | 2074.63 | 936.39 | 2152.71
| 9800 | 90 | 359.79 | 7184 | 2174.63 | 936.02 | 2252.24
| 9900 | 90 | 359.79 | 7184 | 2274.63 | 935.65 | 2351.77
| 10000 | 90 | 359.79 | 7184 | 2374.63 | 935.29 | 2451.3
| 10100 | 90 | 359.79 | 7184 | 2474.63 | 934.92 | 2550.84
| 10200 | 90 | 359.79 | 7184 | 2574.63 | 934.55 | 2650.37
| 10300 | 90 | 359.79 | 7184 | 2674.63 | 934.18 | 2749.9
| 10400 | 90 | 359.79 | 7184 | 2774.62 | 933.81 | 2849.43
| 10500 | 90 | 359.79 | 7184 | 2874.62 | 933.44 | 2948.96
| 10600 | 90 | 359.79 | 7184 | 2974.62 | 933.07 | 3048.49
| 10700 | 90 | 359.79 | 7184 | 3074.62 | 932.7 | 3148.03
| 10800 | 90 | 359.79 | 7184 | 3174.62 | 932.33 | 3247.56
| 10900 | 90 | 359.79 | 7184 | 3274.62 | 931.96 | 3347.09
| 11000 | 90 | 359.79 | 7184 | 3374.62 | 931.59 | 3446.62
| 11100 | 90 | 359.79 | 7184 | 3474.62 | 931.22 | 3546.15
| 11200 | 90 | 359.79 | 7184 | 3574.62 | 930.85 | 3645.68
| 11300 | 90 | 359.79 | 7184 | 3674.62 | 930.48 | 3745.22
| 11400 | 90 | 359.79 | 7184 | 3774.62 | 930.11 | 3844.75
| 11500 | 90 | 359.79 | 7184 | 3874.62 | 929.74 | 3944.28
| 11600 | 90 | 359.79 | 7184 | 3974.62 | 929.37 | 4043.81
| 11700 | 90 | 359.79 | 7184 | 4074.62 | 929 | 4143.34
| 11800 | 90 | 359.79 | 7184 | 4174.61 | 928.63 | 4242.87
| 11900 | 90 | 359.79 | 7184 | 4274.61 | 928.26 | 4342.41
| 12000 | 90 | 359.79 | 7184 | 4374.61 | 927.88 | 4441.94
| 12100 | 90 | 359.79 | 7184 | 4474.61 | 927.51 | 4541.47
| 12200 | 90 | 359.79 | 7184 | 4574.61 | 927.14 | 4641
| 12300 | 90 | 359.79 | 7184 | 4674.61 | 926.77 | 4740.53
| 12400 | 90 | 359.79 | 7184 | 4774.61 | 926.4 | 4840.06
| 12500 | 90 | 359.79 | 7184 | 4874.61 | 926.03 | 4939.6
| 12600 | 90 | 359.79 | 7184 | 4974.61 | 925.65 | 5039.13
| 12700 | 90 | 359.79 | 7184 | 5074.61 | 925.28 | 5138.66
| 12800 | 90 | 359.79 | 7184 | 5174.61 | 924.91 | 5238.19
| 12900 | 90 | 359.79 | 7184 | 5274.61 | 924.54 | 5337.72
| 13000 | 90 | 359.79 | 7184 | 5374.61 | 924.16 | 5437.25
| 13100 | 90 | 359.79 | 7184 | 5474.61 | 923.79 | 5536.78
| 13200 | 90 | 359.79 | 7184 | 5574.61 | 923.42 | 5636.32
| 13300 | 90 | 359.79 | 7184 | 5674.6 | 923.05 | 5735.85
| 13400 | 90 | 359.79 | 7184 | 5774.6 | 922.67 | 5835.38
| 13500 | 90 | 359.79 | 7184 | 5874.6 | 922.3 | 5934.91
| 13600 | 90 | 359.79 | 7184 | 5974.6 | 921.93 | 6034.44
| 13700 | 90 | 359.79 | 7184 | 6074.6 | 921.55 | 6133.97
| 13800 | 90 | 359.79 | 7184 | 6174.6 | 921.18 | 6233.5
| 13900 | 90 | 359.79 | 7184 | 6274.6 | 920.8 | 6333.04
| 14000 | 90 | 359.79 | 7184 | 6374.6 | 920.43 | 6432.57
| 14100 | 90 | 359.79 | 7184 | 6474.6 | 920.06 | 6532.1
| 14200 | 90 | 359.79 | 7184 | 6574.6 | 919.68 | 6631.63
| 14300 | 90 | 359.79 | 7184 | 6674.6 | 919.31 | 6731.16
| 14400 | 90 | 359.79 | 7184 | 6774.6 | 918.93 | 6830.69
| 14500 | 90 | 359.79 | 7184 | 6874.6 | 918.56 | 6930.22
| 14600 | 90 | 359.79 | 7184 | 6974.6 | 918.18 | 7029.75
| 14700 | 90 | 359.79 | 7184 | 7074.59 | 917.81 | 7129.29
| 14800 | 90 | 359.79 | 7184 | 7174.59 | 917.43 | 7228.82
| 14900 | 90 | 359.78 | 7184 | 7274.59 | 917.06 | 7328.35
| 15000 | 90 | 359.78 | 7184 | 7374.59 | 916.68 | 7427.88
| 15100 | 90 | 359.78 | 7184 | 7474.59 | 916.31 | 7527.41
| 15200 | 90 | 359.78 | 7184 | 7574.59 | 915.93 | 7626.94
| 15300 | 90 | 359.78 | 7184 | 7674.59 | 915.56 | 7726.47
| 15400 | 90 | 359.78 | 7184 | 7774.59 | 915.18 | 7826
| 15500 | 90 | 359.78 | 7184 | 7874.59 | 914.8 | 7925.53
| 15600 | 90 | 359.78 | 7184 | 7974.59 | 914.43 | 8025.07
| 15700 | 90 | 359.78 | 7184 | 8074.59 | 914.05 | 8124.6
| 15800 | 90 | 359.78 | 7184 | 8174.59 | 913.68 | 8224.13
| 15900 | 90 | 359.78 | 7184 | 8274.59 | 913.3 | 8323.66
| 16000 | 90 | 359.78 | 7184 | 8374.59 | 912.92 | 8423.19
| 16100 | 90 | 359.78 | 7184 | 8474.58 | 912.55 | 8522.72
| 16200 | 90 | 359.78 | 7184 | 8574.58 | 912.17 | 8622.25
| 16300 | 90 | 359.78 | 7184 | 8674.58 | 911.79 | 8721.78
| 16400 | 90 | 359.78 | 7184 | 8774.58 | 911.41 | 8821.31
| 16500 | 90 | 359.78 | 7184 | 8874.58 | 911.04 | 8920.85
| 16600 | 90 | 359.78 | 7184 | 8974.58 | 910.66 | 9020.38
| 16700 | 90 | 359.78 | 7184 | 9074.58 | 910.28 | 9119.91
| 16800 | 90 | 359.78 | 7184 | 9174.58 | 909.9 | 9219.44
| 16900 | 90 | 359.78 | 7184 | 9274.58 | 909.53 | 9318.97
| 17000 | 90 | 359.78 | 7184 | 9374.58 | 909.15 | 9418.5
| 17100 | 90 | 359.78 | 7184 | 9474.58 | 908.77 | 9518.03
| 17200 | 90 | 359.78 | 7184 | 9574.58 | 908.39 | 9617.56
| 17300 | 90 | 359.78 | 7184 | 9674.58 | 908.01 | 9717.09
| 17346.82 | 90 | 359.78 | 7184 | 9721.39 | 907.84 | 9763.69

## Lookup (hidden)
North Reference | RetunValue | Grid Type | ReturnValue | Deviation Indicator | ReturnValue
| 2 |  | 0 |  | 4
True |  | SPCS-Colorado Central-NAD27 |  | Directional
Grid |  | SPCS-Colorado Central-NAD83 |  | High Angle
|  | SPCS-Colorado North-NAD27 |  | Horizontal
SPCS-Colorado North-NAD83
SPCS-Colorado South-NAD27
SPCS-Colorado South-NAD83
UTM-Zone 12 NAD27
UTM-Zone 12 NAD83
UTM-Zone 13 NAD27
UTM-Zone 13 NAD83