## Data
Header Information | measured depth (ft) | inclination (°) | azimuth (°) | true vertical depth (ft) | northing +N/-S (ft) | easting +E/-W (ft) | Vsec (ft)
Operator Name | 0 | 0 | 0 | 0 | 0 | 0 | 0
PDC ENERGY | 100 | 0 | 0 | 100 | 0 | 0 | 0
Operator Number | 200 | 0 | 0 | 200 | 0 | 0 | 0
69175 | 300 | 0 | 0 | 300 | 0 | 0 | 0
Well Name and Number | 400 | 0 | 0 | 400 | 0 | 0 | 0
PAONIA 9N | 500 | 2 | 110.42 | 499.98 | -0.61 | 1.64 | -0.4
API Number (if available) | 600 | 4 | 110.42 | 599.84 | -2.43 | 6.54 | -1.59
| 700 | 6 | 110.42 | 699.45 | -5.48 | 14.71 | -3.57
Location: QQ SEC TWP RGE | 800 | 8 | 110.42 | 798.7 | -9.73 | 26.13 | -6.34
SW SE SEC 32 T4N R65W | 900 | 10 | 110.42 | 897.47 | -15.18 | 40.79 | -9.9
Citing Type: Planned or Actual | 1000 | 12 | 110.42 | 995.62 | -21.84 | 58.67 | -14.24
Planned | 1100 | 14 | 110.42 | 1093.06 | -29.69 | 79.75 | -19.36
Deviation Indicator | 1200 | 15.56 | 110.42 | 1189.67 | -38.69 | 103.93 | -25.22
Horizontal | 1300 | 15.56 | 110.42 | 1286 | -48.05 | 129.07 | -31.32
North Reference | 1400 | 15.56 | 110.42 | 1382.34 | -57.41 | 154.21 | -37.43
True | 1500 | 15.56 | 110.42 | 1478.67 | -66.77 | 179.34 | -43.53
Grid Type | 1600 | 15.56 | 110.42 | 1575.01 | -76.13 | 204.48 | -49.63
#VALUE! | 1700 | 15.55 | 111.16 | 1671.34 | -85.5 | 229.62 | -55.75
| 1800 | 15.55 | 116.51 | 1767.68 | -96.65 | 253.97 | -63.72
| 1900 | 15.55 | 116.51 | 1864.02 | -108.62 | 277.96 | -72.56
| 2000 | 15.55 | 116.51 | 1960.36 | -120.59 | 301.96 | -81.39
| 2100 | 15.55 | 116.51 | 2056.7 | -132.55 | 325.95 | -90.22
| 2200 | 15.55 | 116.51 | 2153.04 | -144.52 | 349.94 | -99.06
| 2300 | 15.55 | 116.51 | 2249.38 | -156.49 | 373.93 | -107.89
| 2400 | 15.55 | 116.51 | 2345.71 | -168.46 | 397.93 | -116.72
| 2500 | 15.55 | 116.51 | 2442.05 | -180.42 | 421.92 | -125.56
| 2600 | 15.55 | 116.51 | 2538.39 | -192.39 | 445.91 | -134.39
| 2700 | 15.55 | 116.51 | 2634.73 | -204.36 | 469.91 | -143.23
| 2800 | 15.55 | 116.51 | 2731.07 | -216.33 | 493.9 | -152.06
| 2900 | 15.55 | 116.51 | 2827.41 | -228.3 | 517.89 | -160.89
| 3000 | 15.55 | 116.51 | 2923.75 | -240.26 | 541.88 | -169.73
| 3100 | 15.55 | 116.51 | 3020.08 | -252.23 | 565.88 | -178.56
| 3200 | 15.55 | 116.51 | 3116.42 | -264.2 | 589.87 | -187.4
| 3300 | 15.55 | 116.51 | 3212.76 | -276.17 | 613.86 | -196.23
| 3400 | 15.55 | 116.51 | 3309.1 | -288.13 | 637.86 | -205.06
| 3500 | 15.55 | 116.51 | 3405.44 | -300.1 | 661.85 | -213.9
| 3600 | 15.55 | 116.51 | 3501.78 | -312.07 | 685.84 | -222.73
| 3700 | 15.55 | 116.51 | 3598.12 | -324.04 | 709.83 | -231.56
| 3800 | 15.55 | 116.51 | 3694.45 | -336 | 733.83 | -240.4
| 3900 | 15.55 | 116.51 | 3790.79 | -347.97 | 757.82 | -249.23
| 4000 | 15.55 | 116.51 | 3887.13 | -359.94 | 781.81 | -258.07
| 4100 | 15.55 | 116.51 | 3983.47 | -371.91 | 805.81 | -266.9
| 4200 | 15.55 | 116.51 | 4079.81 | -383.87 | 829.8 | -275.73
| 4300 | 15.55 | 116.51 | 4176.15 | -395.84 | 853.79 | -284.57
| 4400 | 15.55 | 116.51 | 4272.49 | -407.81 | 877.78 | -293.4
| 4500 | 15.55 | 116.51 | 4368.82 | -419.78 | 901.78 | -302.24
| 4600 | 15.55 | 116.51 | 4465.16 | -431.74 | 925.77 | -311.07
| 4700 | 15.55 | 116.51 | 4561.5 | -443.71 | 949.76 | -319.9
| 4800 | 15.55 | 116.51 | 4657.84 | -455.68 | 973.76 | -328.74
| 4900 | 15.55 | 116.51 | 4754.18 | -467.65 | 997.75 | -337.57
| 5000 | 15.55 | 116.51 | 4850.52 | -479.62 | 1021.74 | -346.41
| 5100 | 15.55 | 116.51 | 4946.86 | -491.58 | 1045.73 | -355.24
| 5200 | 15.55 | 116.51 | 5043.19 | -503.55 | 1069.73 | -364.07
| 5300 | 15.55 | 116.51 | 5139.53 | -515.52 | 1093.72 | -372.91
| 5400 | 15.55 | 116.51 | 5235.87 | -527.49 | 1117.71 | -381.74
| 5500 | 15.55 | 116.51 | 5332.21 | -539.45 | 1141.71 | -390.57
| 5600 | 15.55 | 116.51 | 5428.55 | -551.42 | 1165.7 | -399.41
| 5700 | 15.36 | 116.51 | 5524.89 | -563.38 | 1189.68 | -408.24
| 5800 | 13.36 | 116.51 | 5621.76 | -574.45 | 1211.86 | -416.4
| 5900 | 11.36 | 116.51 | 5719.44 | -584 | 1231.01 | -423.45
| 6000 | 9.36 | 116.51 | 5817.81 | -592.02 | 1247.09 | -429.38
| 6100 | 7.36 | 116.51 | 5916.74 | -598.51 | 1260.09 | -434.16
| 6200 | 5.36 | 116.51 | 6016.12 | -603.45 | 1270 | -437.81
| 6300 | 3.36 | 116.51 | 6115.83 | -606.84 | 1276.79 | -440.31
| 6400 | 1.36 | 116.51 | 6215.74 | -608.67 | 1280.47 | -441.67
| 6500 | 0 | 0 | 6315.73 | -609.03 | 1281.19 | -441.93
| 6600 | 3.03 | 359.79 | 6415.72 | -608.02 | 1281.18 | -440.93
| 6700 | 11.03 | 359.79 | 6514.88 | -595.79 | 1281.14 | -428.8
| 6800 | 19.03 | 359.79 | 6611.38 | -569.87 | 1281.04 | -403.1
| 6900 | 27.03 | 359.79 | 6703.33 | -530.77 | 1280.9 | -364.34
| 7000 | 35.03 | 359.79 | 6788.95 | -479.26 | 1280.71 | -313.26
| 7100 | 43.03 | 359.79 | 6866.56 | -416.33 | 1280.48 | -250.87
| 7200 | 51.03 | 359.79 | 6934.66 | -343.21 | 1280.21 | -178.38
| 7300 | 59.03 | 359.79 | 6991.93 | -261.33 | 1279.91 | -97.19
| 7400 | 67.03 | 359.79 | 7037.23 | -172.27 | 1279.59 | -8.89
| 7500 | 75.03 | 359.79 | 7069.71 | -77.78 | 1279.24 | 84.8
| 7600 | 83.03 | 359.79 | 7088.71 | 20.31 | 1278.88 | 182.05
| 7700 | 90 | 359.79 | 7094 | 120.1 | 1278.51 | 280.99
| 7800 | 90 | 359.79 | 7094 | 220.1 | 1278.15 | 380.14
| 7900 | 90 | 359.79 | 7094 | 320.1 | 1277.78 | 479.29
| 8000 | 90 | 359.79 | 7093.99 | 420.1 | 1277.41 | 578.44
| 8100 | 90 | 359.79 | 7093.99 | 520.1 | 1277.04 | 677.58
| 8200 | 90 | 359.79 | 7093.99 | 620.09 | 1276.68 | 776.73
| 8300 | 90 | 359.79 | 7093.99 | 720.09 | 1276.31 | 875.88
| 8400 | 90 | 359.79 | 7093.99 | 820.09 | 1275.94 | 975.03
| 8500 | 90 | 359.79 | 7093.98 | 920.09 | 1275.57 | 1074.18
| 8600 | 90 | 359.79 | 7093.98 | 1020.09 | 1275.21 | 1173.32
| 8700 | 90 | 359.79 | 7093.98 | 1120.09 | 1274.84 | 1272.47
| 8800 | 90 | 359.79 | 7093.98 | 1220.09 | 1274.47 | 1371.62
| 8900 | 90 | 359.79 | 7093.98 | 1320.09 | 1274.1 | 1470.77
| 9000 | 90 | 359.79 | 7093.98 | 1420.09 | 1273.74 | 1569.92
| 9100 | 90 | 359.79 | 7093.97 | 1520.09 | 1273.37 | 1669.07
| 9200 | 90 | 359.79 | 7093.97 | 1620.09 | 1273 | 1768.21
| 9300 | 90 | 359.79 | 7093.97 | 1720.09 | 1272.63 | 1867.36
| 9400 | 90 | 359.79 | 7093.97 | 1820.09 | 1272.26 | 1966.51
| 9500 | 90 | 359.79 | 7093.97 | 1920.09 | 1271.89 | 2065.66
| 9600 | 90 | 359.79 | 7093.97 | 2020.09 | 1271.52 | 2164.81
| 9700 | 90 | 359.79 | 7093.97 | 2120.08 | 1271.16 | 2263.95
| 9800 | 90 | 359.79 | 7093.97 | 2220.08 | 1270.79 | 2363.1
| 9900 | 90 | 359.79 | 7093.96 | 2320.08 | 1270.42 | 2462.25
| 10000 | 90 | 359.79 | 7093.96 | 2420.08 | 1270.05 | 2561.4
| 10100 | 90 | 359.79 | 7093.96 | 2520.08 | 1269.68 | 2660.55
| 10200 | 90 | 359.79 | 7093.96 | 2620.08 | 1269.31 | 2759.69
| 10300 | 90 | 359.79 | 7093.96 | 2720.08 | 1268.94 | 2858.84
| 10400 | 90 | 359.79 | 7093.96 | 2820.08 | 1268.57 | 2957.99
| 10500 | 90 | 359.79 | 7093.96 | 2920.08 | 1268.2 | 3057.14
| 10600 | 90 | 359.79 | 7093.96 | 3020.08 | 1267.83 | 3156.29
| 10700 | 90 | 359.79 | 7093.96 | 3120.08 | 1267.46 | 3255.43
| 10800 | 90 | 359.79 | 7093.96 | 3220.08 | 1267.09 | 3354.58
| 10900 | 90 | 359.79 | 7093.96 | 3320.08 | 1266.72 | 3453.73
| 11000 | 90 | 359.79 | 7093.95 | 3420.08 | 1266.35 | 3552.88
| 11100 | 90 | 359.79 | 7093.95 | 3520.08 | 1265.98 | 3652.02
| 11200 | 90 | 359.79 | 7093.95 | 3620.07 | 1265.61 | 3751.17
| 11300 | 90 | 359.79 | 7093.95 | 3720.07 | 1265.24 | 3850.32
| 11400 | 90 | 359.79 | 7093.95 | 3820.07 | 1264.87 | 3949.47
| 11500 | 90 | 359.79 | 7093.95 | 3920.07 | 1264.5 | 4048.62
| 11600 | 90 | 359.79 | 7093.95 | 4020.07 | 1264.13 | 4147.76
| 11700 | 90 | 359.79 | 7093.95 | 4120.07 | 1263.76 | 4246.91
| 11800 | 90 | 359.79 | 7093.95 | 4220.07 | 1263.39 | 4346.06
| 11900 | 90 | 359.79 | 7093.95 | 4320.07 | 1263.02 | 4445.21
| 12000 | 90 | 359.79 | 7093.95 | 4420.07 | 1262.65 | 4544.35
| 12100 | 90 | 359.79 | 7093.95 | 4520.07 | 1262.28 | 4643.5
| 12200 | 90 | 359.79 | 7093.95 | 4620.07 | 1261.9 | 4742.65
| 12300 | 90 | 359.79 | 7093.95 | 4720.07 | 1261.53 | 4841.8
| 12400 | 90 | 359.79 | 7093.95 | 4820.07 | 1261.16 | 4940.95
| 12500 | 90 | 359.79 | 7093.95 | 4920.07 | 1260.79 | 5040.09
| 12600 | 90 | 359.79 | 7093.95 | 5020.06 | 1260.42 | 5139.24
| 12700 | 90 | 359.79 | 7093.95 | 5120.06 | 1260.05 | 5238.39
| 12800 | 90 | 359.79 | 7093.95 | 5220.06 | 1259.67 | 5337.54
| 12900 | 90 | 359.79 | 7093.95 | 5320.06 | 1259.3 | 5436.68
| 13000 | 90 | 359.79 | 7093.95 | 5420.06 | 1258.93 | 5535.83
| 13100 | 90 | 359.79 | 7093.95 | 5520.06 | 1258.56 | 5634.98
| 13200 | 90 | 359.79 | 7093.95 | 5620.06 | 1258.19 | 5734.13
| 13300 | 90 | 359.79 | 7093.95 | 5720.06 | 1257.81 | 5833.27
| 13400 | 90 | 359.79 | 7093.95 | 5820.06 | 1257.44 | 5932.42
| 13500 | 90 | 359.79 | 7093.95 | 5920.06 | 1257.07 | 6031.57
| 13600 | 90 | 359.79 | 7093.95 | 6020.06 | 1256.7 | 6130.72
| 13700 | 90 | 359.79 | 7093.95 | 6120.06 | 1256.32 | 6229.86
| 13800 | 90 | 359.79 | 7093.95 | 6220.06 | 1255.95 | 6329.01
| 13900 | 90 | 359.79 | 7093.95 | 6320.06 | 1255.58 | 6428.16
| 14000 | 90 | 359.79 | 7093.95 | 6420.06 | 1255.2 | 6527.31
| 14100 | 90 | 359.79 | 7093.96 | 6520.05 | 1254.83 | 6626.45
| 14200 | 90 | 359.79 | 7093.96 | 6620.05 | 1254.46 | 6725.6
| 14300 | 90 | 359.79 | 7093.96 | 6720.05 | 1254.08 | 6824.75
| 14400 | 90 | 359.79 | 7093.96 | 6820.05 | 1253.71 | 6923.9
| 14500 | 90 | 359.79 | 7093.96 | 6920.05 | 1253.34 | 7023.04
| 14600 | 90 | 359.79 | 7093.96 | 7020.05 | 1252.96 | 7122.19
| 14700 | 90 | 359.79 | 7093.96 | 7120.05 | 1252.59 | 7221.34
| 14800 | 90 | 359.79 | 7093.96 | 7220.05 | 1252.22 | 7320.49
| 14900 | 90 | 359.79 | 7093.96 | 7320.05 | 1251.84 | 7419.63
| 15000 | 90 | 359.79 | 7093.96 | 7420.05 | 1251.47 | 7518.78
| 15100 | 90 | 359.79 | 7093.96 | 7520.05 | 1251.09 | 7617.93
| 15200 | 90 | 359.79 | 7093.97 | 7620.05 | 1250.72 | 7717.08
| 15300 | 90 | 359.79 | 7093.97 | 7720.05 | 1250.35 | 7816.22
| 15400 | 90 | 359.79 | 7093.97 | 7820.05 | 1249.97 | 7915.37
| 15500 | 90 | 359.79 | 7093.97 | 7920.04 | 1249.6 | 8014.52
| 15600 | 90 | 359.79 | 7093.97 | 8020.04 | 1249.22 | 8113.66
| 15700 | 90 | 359.79 | 7093.97 | 8120.04 | 1248.85 | 8212.81
| 15800 | 90 | 359.79 | 7093.97 | 8220.04 | 1248.47 | 8311.96
| 15900 | 90 | 359.79 | 7093.97 | 8320.04 | 1248.1 | 8411.11
| 16000 | 90 | 359.79 | 7093.98 | 8420.04 | 1247.72 | 8510.25
| 16100 | 90 | 359.79 | 7093.98 | 8520.04 | 1247.35 | 8609.4
| 16200 | 90 | 359.78 | 7093.98 | 8620.04 | 1246.97 | 8708.55
| 16300 | 90 | 359.78 | 7093.98 | 8720.04 | 1246.6 | 8807.7
| 16400 | 90 | 359.78 | 7093.98 | 8820.04 | 1246.22 | 8906.84
| 16500 | 90 | 359.78 | 7093.98 | 8920.04 | 1245.85 | 9005.99
| 16600 | 90 | 359.78 | 7093.99 | 9020.04 | 1245.47 | 9105.14
| 16700 | 90 | 359.78 | 7093.99 | 9120.04 | 1245.1 | 9204.28
| 16800 | 90 | 359.78 | 7093.99 | 9220.04 | 1244.72 | 9303.43
| 16900 | 90 | 359.78 | 7093.99 | 9320.03 | 1244.34 | 9402.58
| 17000 | 90 | 359.78 | 7093.99 | 9420.03 | 1243.97 | 9501.73
| 17100 | 90 | 359.78 | 7094 | 9520.03 | 1243.59 | 9600.87
| 17200 | 90 | 359.78 | 7094 | 9620.03 | 1243.22 | 9700.02
| 17300 | 90 | 359.78 | 7094 | 9720.03 | 1242.84 | 9799.17
| 17317.59 | 90 | 359.78 | 7094 | 9737.62 | 1242.77 | 9816.6

## Lookup (hidden)
North Reference | RetunValue | Grid Type | ReturnValue | Deviation Indicator | ReturnValue
| 2 |  | 0 |  | 4
True |  | SPCS-Colorado Central-NAD27 |  | Directional
Grid |  | SPCS-Colorado Central-NAD83 |  | High Angle
|  | SPCS-Colorado North-NAD27 |  | Horizontal
SPCS-Colorado North-NAD83
SPCS-Colorado South-NAD27
SPCS-Colorado South-NAD83
UTM-Zone 12 NAD27
UTM-Zone 12 NAD83
UTM-Zone 13 NAD27
UTM-Zone 13 NAD83