## Data
Header Information | measured depth (ft) | inclination (°) | azimuth (°) | true vertical depth (ft) | northing +N/-S (ft) | easting +E/-W (ft)
Operator Name | 100 | 0 | 0 | 100 | 0 | 0
Burlington Resources Oil and Gas | 200 | 0 | 0 | 200 | 0 | 0
Operator Number | 300 | 0 | 0 | 300 | 0 | 0
26580 | 400 | 0 | 0 | 400 | 0 | 0
Well Name and Number | 500 | 0 | 0 | 500 | 0 | 0
Bear 3-65 22-23 3AH | 600 | 0 | 0 | 600 | 0 | 0
API Number (if available) | 700 | 0 | 0 | 700 | 0 | 0
| 800 | 0 | 0 | 800 | 0 | 0
Location: QQ SEC TWP RGE | 900 | 0 | 0 | 900 | 0 | 0
NWSW 22 3S 65W | 1000 | 0 | 0 | 1000 | 0 | 0
Citing Type: Planned or Actual | 1100 | 0 | 0 | 1100 | 0 | 0
Planned | 1200 | 0 | 0 | 1200 | 0 | 0
Deviation Indicator | 1300 | 0 | 0 | 1300 | 0 | 0
Horizontal | 1400 | 0 | 0 | 1400 | 0 | 0
North Reference | 1500 | 0 | 0 | 1500 | 0 | 0
True | 1600 | 0 | 0 | 1600 | 0 | 0
Grid Type | 1700 | 0 | 0 | 1700 | 0 | 0
#VALUE! | 1800 | 0 | 0 | 1800 | 0 | 0
| 1900 | 0 | 0 | 1900 | 0 | 0
| 2000 | 0 | 0 | 2000 | 0 | 0
| 2100 | 0 | 0 | 2100 | 0 | 0
| 2200 | 0 | 0 | 2200 | 0 | 0
| 2300 | 0 | 0 | 2300 | 0 | 0
| 2400 | 0 | 0 | 2400 | 0 | 0
| 2500 | 0 | 0 | 2500 | 0 | 0
| 2600 | 0 | 0 | 2600 | 0 | 0
| 2700 | 0 | 0 | 2700 | 0 | 0
| 2800 | 0 | 0 | 2800 | 0 | 0
| 2900 | 0 | 0 | 2900 | 0 | 0
| 3000 | 0 | 0 | 3000 | 0 | 0
| 3100 | 0 | 0 | 3100 | 0 | 0
| 3200 | 0 | 0 | 3200 | 0 | 0
| 3300 | 0 | 0 | 3300 | 0 | 0
| 3400 | 0 | 0 | 3400 | 0 | 0
| 3500 | 0 | 0 | 3500 | 0 | 0
| 3600 | 0 | 0 | 3600 | 0 | 0
| 3700 | 0 | 0 | 3700 | 0 | 0
| 3800 | 0 | 0 | 3800 | 0 | 0
| 3900 | 0 | 0 | 3900 | 0 | 0
| 4000 | 0 | 0 | 4000 | 0 | 0
| 4100 | 0 | 0 | 4100 | 0 | 0
| 4200 | 0 | 0 | 4200 | 0 | 0
| 4300 | 0 | 0 | 4300 | 0 | 0
| 4400 | 0 | 0 | 4400 | 0 | 0
| 4500 | 0 | 0 | 4500 | 0 | 0
| 4600 | 0 | 0 | 4600 | 0 | 0
| 4700 | 0 | 0 | 4700 | 0 | 0
| 4800 | 0 | 0 | 4800 | 0 | 0
| 4811 | 0 | 0 | 4811 | 0 | 0
| 4900 | 1.34 | 331.78 | 4900 | 0.91 | -0.49
| 5000 | 2.84 | 331.78 | 5000 | 4.12 | -2.21
| 5100 | 4.34 | 331.78 | 5100 | 9.63 | -5.17
| 5200 | 5.84 | 331.78 | 5199 | 17.44 | -9.36
| 5300 | 7.34 | 331.78 | 5299 | 27.54 | -14.78
| 5400 | 8.84 | 331.78 | 5398 | 39.94 | -21.43
| 5500 | 10.34 | 331.78 | 5496 | 54.61 | -29.3
| 5600 | 11.84 | 331.78 | 5594 | 71.55 | -38.4
| 5700 | 13.34 | 331.78 | 5692 | 90.75 | -48.7
| 5800 | 14.84 | 331.78 | 5789 | 112.19 | -60.2
| 5900 | 16.34 | 331.78 | 5885 | 135.86 | -72.91
| 6000 | 17.84 | 331.78 | 5981 | 161.75 | -86.8
| 6100 | 19.34 | 331.78 | 6076 | 189.83 | -101.87
| 6200 | 20.84 | 331.78 | 6170 | 220.09 | -118.11
| 6300 | 22.34 | 331.78 | 6263 | 252.5 | -135.5
| 6400 | 23.84 | 331.78 | 6355 | 287.05 | -154.04
| 6500 | 25.34 | 331.78 | 6445 | 323.71 | -173.72
| 6600 | 26.84 | 331.78 | 6535 | 362.45 | -194.51
| 6700 | 28.34 | 331.78 | 6624 | 403.25 | -216.4
| 6800 | 29.84 | 331.78 | 6711 | 446.09 | -239.39
| 6811 | 30 | 331.78 | 6721 | 450.88 | -241.96
| 6900 | 30 | 331.78 | 6798 | 490.13 | -263.02
| 7000 | 30 | 331.78 | 6885 | 534.18 | -286.66
| 7100 | 30 | 331.78 | 6971 | 578.24 | -310.31
| 7200 | 30 | 331.78 | 7058 | 622.29 | -333.95
| 7300 | 30 | 331.78 | 7144 | 666.35 | -357.59
| 7361 | 30 | 331.78 | 7197 | 693.07 | -371.93
| 7400 | 28.51 | 339.24 | 7231 | 710.53 | -379.91
| 7450 | 27.27 | 349.61 | 7275 | 732.97 | -386.21
| 7500 | 26.85 | 0.57 | 7320 | 755.54 | -388.17
| 7550 | 27.28 | 11.53 | 7365 | 778.07 | -385.76
| 7600 | 28.53 | 21.9 | 7409 | 800.39 | -379.01
| 7650 | 30.49 | 31.24 | 7452 | 822.32 | -367.98
| 7700 | 33.04 | 39.42 | 7495 | 843.71 | -352.73
| 7750 | 36.05 | 46.47 | 7536 | 864.39 | -333.4
| 7800 | 39.42 | 52.52 | 7576 | 884.19 | -310.12
| 7850 | 43.06 | 57.73 | 7613 | 902.98 | -283.07
| 7900 | 46.9 | 62.25 | 7649 | 920.6 | -252.46
| 7950 | 50.9 | 66.24 | 7681 | 936.93 | -218.53
| 8000 | 55.02 | 69.79 | 7712 | 951.84 | -181.53
| 8050 | 59.24 | 72.99 | 7739 | 965.21 | -141.74
| 8100 | 63.52 | 75.92 | 7763 | 976.94 | -99.46
| 8150 | 67.87 | 78.64 | 7783 | 986.95 | -55.02
| 8200 | 72.25 | 81.2 | 7800 | 995.16 | -8.76
| 8250 | 76.67 | 83.64 | 7814 | 1001.5 | 38.98
| 8300 | 81.11 | 85.98 | 7823 | 1005.93 | 87.82
| 8350 | 85.56 | 88.27 | 7829 | 1008.41 | 137.41
| 8400 | 90.03 | 90.54 | 7831 | 1008.93 | 187.47
| 8500 | 90.03 | 90.54 | 7831 | 1007.99 | 287.35
| 8600 | 90.03 | 90.54 | 7831 | 1007.04 | 387.34
| 8700 | 90.03 | 90.54 | 7831 | 1006.1 | 487.34
| 8800 | 90.03 | 90.54 | 7831 | 1005.16 | 587.33
| 8900 | 90.03 | 90.54 | 7831 | 1004.22 | 687.33
| 9000 | 90.03 | 90.54 | 7831 | 1003.27 | 787.32
| 9100 | 90.03 | 90.54 | 7831 | 1002.33 | 887.32
| 9200 | 90.03 | 90.54 | 7831 | 1001.39 | 987.32
| 9300 | 90.03 | 90.54 | 7831 | 1000.44 | 1087.31
| 9400 | 90.03 | 90.54 | 7830 | 999.5 | 1187.31
| 9500 | 90.03 | 90.54 | 7830 | 998.56 | 1287.3
| 9600 | 90.03 | 90.54 | 7830 | 997.61 | 1387.3
| 9700 | 90.03 | 90.54 | 7830 | 996.67 | 1487.29
| 9800 | 90.03 | 90.54 | 7830 | 995.73 | 1587.29
| 9900 | 90.03 | 90.54 | 7830 | 994.78 | 1687.28
| 10000 | 90.03 | 90.54 | 7830 | 993.84 | 1787.28
| 10100 | 90.03 | 90.54 | 7830 | 992.9 | 1887.27
| 10200 | 90.03 | 90.54 | 7830 | 991.95 | 1987.27
| 10300 | 90.03 | 90.54 | 7830 | 991.01 | 2087.27
| 10400 | 90.03 | 90.54 | 7830 | 990.07 | 2187.26
| 10500 | 90.03 | 90.54 | 7830 | 989.12 | 2287.26
| 10600 | 90.03 | 90.54 | 7830 | 988.18 | 2387.25
| 10700 | 90.03 | 90.54 | 7830 | 987.24 | 2487.25
| 10800 | 90.03 | 90.54 | 7830 | 986.3 | 2587.24
| 10900 | 90.03 | 90.54 | 7830 | 985.35 | 2687.24
| 11000 | 90.03 | 90.54 | 7830 | 984.41 | 2787.23
| 11100 | 90.03 | 90.54 | 7830 | 983.47 | 2887.23
| 11200 | 90.03 | 90.54 | 7830 | 982.52 | 2987.23
| 11300 | 90.03 | 90.54 | 7830 | 981.58 | 3087.22
| 11400 | 90.03 | 90.54 | 7829 | 980.64 | 3187.22
| 11500 | 90.03 | 90.54 | 7829 | 979.69 | 3287.21
| 11600 | 90.03 | 90.54 | 7829 | 978.75 | 3387.21
| 11700 | 90.03 | 90.54 | 7829 | 977.81 | 3487.2
| 11800 | 90.03 | 90.54 | 7829 | 976.86 | 3587.2
| 11900 | 90.03 | 90.54 | 7829 | 975.92 | 3687.19
| 12000 | 90.03 | 90.54 | 7829 | 974.98 | 3787.19
| 12100 | 90.03 | 90.54 | 7829 | 974.03 | 3887.19
| 12200 | 90.03 | 90.54 | 7829 | 973.09 | 3987.18
| 12300 | 90.03 | 90.54 | 7829 | 972.15 | 4087.18
| 12400 | 90.03 | 90.54 | 7829 | 971.2 | 4187.17
| 12500 | 90.03 | 90.54 | 7829 | 970.26 | 4287.17
| 12600 | 90.03 | 90.54 | 7829 | 969.32 | 4387.16
| 12700 | 90.03 | 90.54 | 7829 | 968.37 | 4487.16
| 12800 | 90.03 | 90.54 | 7829 | 967.43 | 4587.15
| 12900 | 90.03 | 90.54 | 7829 | 966.49 | 4687.15
| 13000 | 90.03 | 90.54 | 7829 | 965.55 | 4787.15
| 13100 | 90.03 | 90.54 | 7829 | 964.6 | 4887.14
| 13200 | 90.03 | 90.54 | 7829 | 963.66 | 4987.14
| 13300 | 90.03 | 90.54 | 7828 | 962.72 | 5087.13
| 13400 | 90.03 | 90.54 | 7828 | 961.77 | 5187.13
| 13500 | 90.03 | 90.54 | 7828 | 960.83 | 5287.12
| 13600 | 90.03 | 90.54 | 7828 | 959.89 | 5387.12
| 13700 | 90.03 | 90.54 | 7828 | 958.94 | 5487.11
| 13800 | 90.03 | 90.54 | 7828 | 958 | 5587.11
| 13900 | 90.03 | 90.54 | 7828 | 957.06 | 5687.11
| 14000 | 90.03 | 90.54 | 7828 | 956.11 | 5787.1
| 14100 | 90.03 | 90.54 | 7828 | 955.17 | 5887.1
| 14200 | 90.03 | 90.54 | 7828 | 954.23 | 5987.09
| 14300 | 90.03 | 90.54 | 7828 | 953.28 | 6087.09
| 14400 | 90.03 | 90.54 | 7828 | 952.34 | 6187.08
| 14500 | 90.03 | 90.54 | 7828 | 951.4 | 6287.08
| 14600 | 90.03 | 90.54 | 7828 | 950.45 | 6387.07
| 14700 | 90.03 | 90.54 | 7828 | 949.51 | 6487.07
| 14800 | 90.03 | 90.54 | 7828 | 948.57 | 6587.07
| 14900 | 90.03 | 90.54 | 7828 | 947.63 | 6687.06
| 15000 | 90.03 | 90.54 | 7828 | 946.68 | 6787.06
| 15100 | 90.03 | 90.54 | 7828 | 945.74 | 6887.05
| 15200 | 90.03 | 90.54 | 7827 | 944.8 | 6987.05
| 15300 | 90.03 | 90.54 | 7827 | 943.85 | 7087.04
| 15400 | 90.03 | 90.54 | 7827 | 942.91 | 7187.04
| 15500 | 90.03 | 90.54 | 7827 | 941.97 | 7287.03
| 15600 | 90.03 | 90.54 | 7827 | 941.02 | 7387.03
| 15700 | 90.03 | 90.54 | 7827 | 940.08 | 7487.03
| 15800 | 90.03 | 90.54 | 7827 | 939.14 | 7587.02
| 15900 | 90.03 | 90.54 | 7827 | 938.19 | 7687.02
| 16000 | 90.03 | 90.54 | 7827 | 937.25 | 7787.01
| 16100 | 90.03 | 90.54 | 7827 | 936.31 | 7887.01
| 16200 | 90.03 | 90.54 | 7827 | 935.36 | 7987
| 16300 | 90.03 | 90.54 | 7827 | 934.42 | 8087
| 16400 | 90.03 | 90.54 | 7827 | 933.48 | 8186.99
| 16500 | 90.03 | 90.54 | 7827 | 932.53 | 8286.99
| 16600 | 90.03 | 90.54 | 7827 | 931.59 | 8386.98
| 16700 | 90.03 | 90.54 | 7827 | 930.65 | 8486.98
| 16800 | 90.03 | 90.54 | 7827 | 929.7 | 8586.98
| 16900 | 90.03 | 90.54 | 7827 | 928.76 | 8686.97
| 17000 | 90.03 | 90.54 | 7827 | 927.82 | 8786.97
| 17100 | 90.03 | 90.54 | 7827 | 926.88 | 8886.96
| 17200 | 90.03 | 90.54 | 7826 | 925.93 | 8986.96
| 17300 | 90.03 | 90.54 | 7826 | 924.99 | 9086.95
| 17400 | 90.03 | 90.54 | 7826 | 924.05 | 9186.95
| 17500 | 90.03 | 90.54 | 7826 | 923.1 | 9286.94
| 17600 | 90.03 | 90.54 | 7826 | 922.16 | 9386.94
| 17700 | 90.03 | 90.54 | 7826 | 921.22 | 9486.94
| 17800 | 90.03 | 90.54 | 7826 | 920.27 | 9586.93
| 17900 | 90.03 | 90.54 | 7826 | 919.33 | 9686.93
| 17972 | 90.03 | 90.54 | 7826 | 918.65 | 9758.89

## Lookup (hidden)
North Reference | RetunValue | Grid Type | ReturnValue | Deviation Indicator | ReturnValue
| 2 |  | 0 |  | 4
True |  | SPCS-Colorado Central-NAD27 |  | Directional
Grid |  | SPCS-Colorado Central-NAD83 |  | High Angle
|  | SPCS-Colorado North-NAD27 |  | Horizontal
SPCS-Colorado North-NAD83
SPCS-Colorado South-NAD27
SPCS-Colorado South-NAD83
UTM-Zone 12 NAD27
UTM-Zone 12 NAD83
UTM-Zone 13 NAD27
UTM-Zone 13 NAD83