## Data
Header Information | measured depth (ft) | inclination (°) | azimuth (°) | true vertical depth (ft) | northing +N/-S (ft) | easting +E/-W (ft)
Operator Name | 0 | 0 | 0 | 0 | 0 | 0
Confluence DJ LLC | 100 | 0 | 0 | 100 | 0 | 0
Operator Number | 200 | 0 | 0 | 200 | 0 | 0
10518 | 300 | 0 | 0 | 300 | 0 | 0
Well Name and Number | 400 | 0 | 0 | 400 | 0 | 0
Desha 4-15-1 | 500 | 0 | 0 | 500 | 0 | 0
API Number (if available) | 600 | 0 | 0 | 600 | 0 | 0
| 700 | 0 | 0 | 700 | 0 | 0
Location: QQ SEC TWP RGE | 800 | 0 | 0 | 800 | 0 | 0
SWSW 33 1N 65W | 900 | 0 | 0 | 900 | 0 | 0
Citing Type: Planned or Actual | 1000 | 0 | 0 | 1000 | 0 | 0
Planned | 1100 | 0 | 0 | 1100 | 0 | 0
Deviation Indicator | 1200 | 0 | 0 | 1200 | 0 | 0
Horizontal | 1300 | 0 | 0 | 1300 | 0 | 0
North Reference | 1400 | 0 | 0 | 1400 | 0 | 0
True | 1500 | 0 | 0 | 1500 | 0 | 0
Grid Type | 1600 | 0 | 0 | 1600 | 0 | 0
#VALUE! | 1700 | 0 | 0 | 1700 | 0 | 0
| 1800 | 0 | 0 | 1800 | 0 | 0
| 1900 | 0 | 0 | 1900 | 0 | 0
| 2000 | 0 | 0 | 2000 | 0 | 0
| 2100 | 0 | 0 | 2100 | 0 | 0
| 2200 | 0 | 0 | 2200 | 0 | 0
| 2300 | 0 | 0 | 2300 | 0 | 0
| 2400 | 0 | 0 | 2400 | 0 | 0
| 2500 | 0 | 0 | 2500 | 0 | 0
| 2600 | 0 | 0 | 2600 | 0 | 0
| 2700 | 0 | 0 | 2700 | 0 | 0
| 2800 | 0 | 0 | 2800 | 0 | 0
| 2900 | 0 | 0 | 2900 | 0 | 0
| 3000 | 0 | 0 | 3000 | 0 | 0
| 3100 | 0 | 0 | 3100 | 0 | 0
| 3200 | 0 | 0 | 3200 | 0 | 0
| 3300 | 0 | 0 | 3300 | 0 | 0
| 3400 | 0 | 0 | 3400 | 0 | 0
| 3500 | 0 | 0 | 3500 | 0 | 0
| 3600 | 0 | 0 | 3600 | 0 | 0
| 3700 | 0 | 0 | 3700 | 0 | 0
| 3800 | 0 | 0 | 3800 | 0 | 0
| 3900 | 0 | 0 | 3900 | 0 | 0
| 4000 | 0 | 0 | 4000 | 0 | 0
| 4100 | 0 | 0 | 4100 | 0 | 0
| 4200 | 0 | 0 | 4200 | 0 | 0
| 4300 | 0 | 0 | 4300 | 0 | 0
| 4400 | 0 | 0 | 4400 | 0 | 0
| 4500 | 0 | 0 | 4500 | 0 | 0
| 4600 | 0 | 0 | 4600 | 0 | 0
| 4700 | 0 | 0 | 4700 | 0 | 0
| 4800 | 0 | 0 | 4800 | 0 | 0
| 4900 | 0 | 0 | 4900 | 0 | 0
| 5000 | 0 | 0 | 5000 | 0 | 0
| 5050 | 5 | 212.03 | 5049.94 | -1.85 | -1.16
| 5100 | 10 | 212.03 | 5099.49 | -7.38 | -4.62
| 5150 | 15 | 212.03 | 5148.29 | -16.55 | -10.35
| 5200 | 20 | 212.03 | 5195.96 | -29.29 | -18.33
| 5221.23 | 22.12 | 212.03 | 5215.78 | -35.76 | -22.37
| 5300 | 22.12 | 212.03 | 5288.74 | -60.91 | -38.1
| 5400 | 22.12 | 212.03 | 5381.38 | -92.84 | -58.08
| 5500 | 22.12 | 212.03 | 5474.02 | -124.76 | -78.05
| 5600 | 22.12 | 212.03 | 5566.66 | -156.69 | -98.03
| 5700 | 22.12 | 212.03 | 5659.29 | -188.62 | -118
| 5800 | 22.12 | 212.03 | 5751.93 | -220.55 | -137.97
| 5900 | 22.12 | 212.03 | 5844.57 | -252.47 | -157.95
| 6000 | 22.12 | 212.03 | 5937.21 | -284.4 | -177.92
| 6100 | 22.12 | 212.03 | 6029.85 | -316.33 | -197.89
| 6200 | 22.12 | 212.03 | 6122.48 | -348.25 | -217.87
| 6300 | 22.12 | 212.03 | 6215.12 | -380.18 | -237.84
| 6400 | 22.12 | 212.03 | 6307.76 | -412.11 | -257.81
| 6500 | 22.12 | 212.03 | 6400.4 | -444.03 | -277.79
| 6600 | 22.12 | 212.03 | 6493.03 | -475.96 | -297.76
| 6700 | 22.12 | 212.03 | 6585.67 | -507.89 | -317.73
| 6800 | 22.12 | 212.03 | 6678.31 | -539.82 | -337.71
| 6865.48 | 22.12 | 212.03 | 6738.97 | -560.72 | -350.78
| 6900 | 25.06 | 207.49 | 6770.6 | -572.72 | -357.61
| 6950 | 29.5 | 202.46 | 6815.04 | -593.51 | -367.2
| 7000 | 34.08 | 198.66 | 6857.53 | -618.17 | -376.39
| 7050 | 38.76 | 195.67 | 6897.75 | -646.53 | -385.11
| 7100 | 43.5 | 193.23 | 6935.41 | -678.38 | -393.28
| 7150 | 48.28 | 191.19 | 6970.2 | -713.45 | -400.84
| 7200 | 53.09 | 189.44 | 7001.87 | -751.5 | -407.75
| 7250 | 57.93 | 187.89 | 7030.18 | -792.23 | -413.94
| 7300 | 62.78 | 186.5 | 7054.91 | -835.33 | -419.37
| 7350 | 67.64 | 185.23 | 7075.87 | -880.47 | -423.99
| 7400 | 72.52 | 184.04 | 7092.9 | -927.31 | -427.78
| 7450 | 77.4 | 182.91 | 7105.87 | -975.49 | -430.7
| 7500 | 82.28 | 181.83 | 7114.69 | -1024.65 | -432.73
| 7550 | 87.17 | 180.77 | 7119.28 | -1074.41 | -433.85
| 7578.96 | 90 | 180.16 | 7120 | -1103.35 | -434.09
| 7600 | 90 | 180.16 | 7120 | -1124.4 | -434.15
| 7700 | 90 | 180.16 | 7120 | -1224.4 | -434.43
| 7800 | 90 | 180.16 | 7120 | -1324.4 | -434.71
| 7900 | 90 | 180.16 | 7120 | -1424.4 | -434.99
| 8000 | 90 | 180.16 | 7120 | -1524.4 | -435.27
| 8100 | 90 | 180.16 | 7120 | -1624.4 | -435.55
| 8200 | 90 | 180.16 | 7120 | -1724.4 | -435.83
| 8300 | 90 | 180.16 | 7120 | -1824.4 | -436.11
| 8400 | 90 | 180.16 | 7120 | -1924.4 | -436.39
| 8500 | 90 | 180.16 | 7120 | -2024.4 | -436.67
| 8600 | 90 | 180.16 | 7120 | -2124.39 | -436.95
| 8700 | 90 | 180.16 | 7120 | -2224.39 | -437.23
| 8800 | 90 | 180.16 | 7120 | -2324.39 | -437.51
| 8900 | 90 | 180.16 | 7120 | -2424.39 | -437.79
| 9000 | 90 | 180.16 | 7120 | -2524.39 | -438.07
| 9100 | 90 | 180.16 | 7120 | -2624.39 | -438.35
| 9200 | 90 | 180.16 | 7120 | -2724.39 | -438.63
| 9300 | 90 | 180.16 | 7120 | -2824.39 | -438.91
| 9400 | 90 | 180.16 | 7120 | -2924.39 | -439.19
| 9500 | 90 | 180.16 | 7120 | -3024.39 | -439.47
| 9600 | 90 | 180.16 | 7120 | -3124.39 | -439.75
| 9700 | 90 | 180.16 | 7120 | -3224.39 | -440.03
| 9800 | 90 | 180.16 | 7120 | -3324.39 | -440.31
| 9900 | 90 | 180.16 | 7120 | -3424.39 | -440.59
| 10000 | 90 | 180.16 | 7120 | -3524.39 | -440.87
| 10100 | 90 | 180.16 | 7120 | -3624.39 | -441.15
| 10200 | 90 | 180.16 | 7120 | -3724.39 | -441.43
| 10300 | 90 | 180.16 | 7120 | -3824.39 | -441.71
| 10400 | 90 | 180.16 | 7120 | -3924.39 | -441.99
| 10500 | 90 | 180.16 | 7120 | -4024.39 | -442.27
| 10600 | 90 | 180.16 | 7120 | -4124.39 | -442.55
| 10700 | 90 | 180.16 | 7120 | -4224.39 | -442.83
| 10800 | 90 | 180.16 | 7120 | -4324.39 | -443.11
| 10900 | 90 | 180.16 | 7120 | -4424.39 | -443.39
| 11000 | 90 | 180.16 | 7120 | -4524.39 | -443.67
| 11100 | 90 | 180.16 | 7120 | -4624.38 | -443.95
| 11200 | 90 | 180.16 | 7120 | -4724.38 | -444.23
| 11300 | 90 | 180.16 | 7120 | -4824.38 | -444.51
| 11400 | 90 | 180.16 | 7120 | -4924.38 | -444.79
| 11500 | 90 | 180.16 | 7120 | -5024.38 | -445.07
| 11606.41 | 90 | 180.16 | 7120 | -5130.79 | -445.37

## Lookup (hidden)
North Reference | RetunValue | Grid Type | ReturnValue | Deviation Indicator | ReturnValue
| 2 |  | 0 |  | 4
True |  | SPCS-Colorado Central-NAD27 |  | Directional
Grid |  | SPCS-Colorado Central-NAD83 |  | High Angle
|  | SPCS-Colorado North-NAD27 |  | Horizontal
SPCS-Colorado North-NAD83
SPCS-Colorado South-NAD27
SPCS-Colorado South-NAD83
UTM-Zone 12 NAD27
UTM-Zone 12 NAD83
UTM-Zone 13 NAD27
UTM-Zone 13 NAD83