## Data
Header Information | measured depth (ft) | inclination (°) | azimuth (°) | true vertical depth (ft) | northing +N/-S (ft) | easting +E/-W (ft)
Operator Name | 0 | 0 | 0 | 0 | 0 | 0
Mallard Exploration, LLC | 104 | 0.04 | 98.15 | 104 | -0.005 | 0.036
Operator Number | 199 | 0.35 | 198.52 | 198.999 | -0.285 | -0.023
10670 | 294 | 0.44 | 144.73 | 293.997 | -0.858 | 0.095
Well Name and Number | 390 | 0.61 | 351.71 | 389.996 | -0.653 | 0.234
Shull Fed 31-32-2HC | 485 | 0.22 | 120.65 | 484.994 | -0.246 | 0.318
API Number (if available) | 580 | 0.44 | 240.71 | 579.993 | -0.517 | 0.157
05-123-43663-00 | 675 | 0.31 | 237.28 | 674.991 | -0.835 | -0.377
Location: QQ SEC TWP RGE | 770 | 0.04 | 197.18 | 769.991 | -1.005 | -0.603
NENW Sec 31 T9N R59W | 866 | 0.57 | 253.01 | 865.989 | -1.177 | -1.07
Citing Type: Planned or Actual | 961 | 0.4 | 189.29 | 960.986 | -1.642 | -1.575
Actual | 1055 | 0.88 | 200.1 | 1054.98 | -2.644 | -1.876
Deviation Indicator | 1150 | 2.72 | 172.59 | 1149.93 | -5.564 | -1.836
Horizontal | 1244 | 2.15 | 169.17 | 1243.845 | -9.508 | -1.217
North Reference | 1339 | 1.98 | 158.8 | 1338.784 | -12.788 | -0.289
True | 1433 | 2.33 | 70.03 | 1432.739 | -13.65 | 2.095
Grid Type | 1528 | 4.26 | 14.48 | 1527.598 | -9.573 | 4.793
#VALUE! | 1567 | 4.74 | 348.02 | 1566.482 | -6.594 | 4.82
| 1676 | 5.3 | 347.88 | 1675.063 | 2.734 | 2.829
| 1766 | 2.21 | 33.68 | 1764.875 | 8.244 | 2.918
| 1855 | 3.31 | 97 | 1853.789 | 9.359 | 6.421
| 1944 | 7.2 | 87.09 | 1942.399 | 9.329 | 14.544
| 2034 | 9.01 | 104.98 | 2031.511 | 7.794 | 26.988
| 2124 | 7.51 | 113.79 | 2120.578 | 3.599 | 39.179
| 2213 | 9.9 | 122.78 | 2208.551 | -2.891 | 50.935
| 2303 | 10.12 | 123.49 | 2297.181 | -11.442 | 64.034
| 2393 | 11.09 | 108.59 | 2385.659 | -18.566 | 78.836
| 2483 | 12.59 | 102.69 | 2473.745 | -23.481 | 96.611
| 2573 | 12.42 | 100.4 | 2561.611 | -27.383 | 115.7
| 2663 | 12.51 | 99.69 | 2649.489 | -30.771 | 134.828
| 2753 | 12.42 | 98.59 | 2737.368 | -33.857 | 154.006
| 2843 | 12.51 | 97.89 | 2825.246 | -36.641 | 173.231
| 2932 | 12.51 | 98.11 | 2912.133 | -39.324 | 192.322
| 3022 | 12.42 | 97.18 | 3000.012 | -41.908 | 211.574
| 3112 | 11.89 | 95.81 | 3087.994 | -44.057 | 230.401
| 3202 | 11.71 | 98.02 | 3176.093 | -46.269 | 248.668
| 3292 | 11.18 | 96.08 | 3264.303 | -48.468 | 266.388
| 3382 | 10.38 | 104.89 | 3352.72 | -51.476 | 282.902
| 3471 | 10.69 | 104.58 | 3440.22 | -55.614 | 298.639
| 3560 | 11 | 106.3 | 3527.63 | -60.075 | 314.777
| 3650 | 11.49 | 103.09 | 3615.903 | -64.515 | 331.75
| 3740 | 11.49 | 102.82 | 3704.099 | -68.534 | 349.221
| 3829 | 11.49 | 101.59 | 3791.316 | -72.282 | 366.548
| 3918 | 11.18 | 101.28 | 3878.58 | -75.751 | 383.693
| 4008 | 9.59 | 102.29 | 3967.103 | -79.053 | 399.576
| 4097 | 7.6 | 100.62 | 4055.099 | -81.716 | 412.605
| 4186 | 5.61 | 95.11 | 4143.505 | -83.189 | 422.724
| 4275 | 4.51 | 97.62 | 4232.157 | -84.04 | 430.525
| 4365 | 3 | 92.51 | 4321.961 | -84.612 | 436.386
| 4454 | 1.68 | 141.38 | 4410.893 | -85.734 | 439.527
| 4544 | 0.71 | 87.22 | 4500.874 | -86.738 | 440.908
| 4633 | 0.8 | 73.6 | 4589.867 | -86.535 | 442.055
| 4723 | 1.28 | 91.98 | 4679.852 | -86.393 | 443.662
| 4812 | 0.31 | 170.11 | 4768.844 | -86.664 | 444.697
| 4901 | 0.4 | 212.9 | 4857.842 | -87.162 | 444.569
| 4991 | 0.22 | 80.92 | 4947.841 | -87.399 | 444.569
| 5080 | 0.62 | 62.98 | 5036.839 | -87.153 | 445.167
| 5170 | 0.8 | 58.49 | 5126.832 | -86.604 | 446.137
| 5259 | 1.02 | 53.82 | 5215.821 | -85.811 | 447.306
| 5349 | 0.88 | 69.42 | 5305.808 | -85.095 | 448.599
| 5438 | 0.88 | 69.29 | 5394.798 | -84.613 | 449.878
| 5527 | 1.19 | 84.09 | 5483.783 | -84.277 | 451.437
| 5617 | 1.02 | 91.89 | 5573.767 | -84.207 | 453.167
| 5706 | 0.62 | 96.61 | 5662.757 | -84.288 | 454.437
| 5795 | 6.89 | 89.51 | 5751.522 | -84.298 | 460.26
| 5885 | 13.7 | 86.12 | 5840.022 | -83.53 | 476.31
| 5975 | 21.61 | 90.48 | 5925.718 | -82.947 | 503.56
| 6030.77 | 26.315 | 91.334 | 5976.668 | -83.321 | 526.2
| 6064 | 29.12 | 91.72 | 6006.082 | -83.735 | 541.649
| 6087 | 31.2 | 92.82 | 6025.967 | -84.196 | 553.194
| 6176 | 38 | 95.29 | 6099.187 | -87.861 | 603.56
| 6266 | 46.89 | 92.99 | 6165.538 | -92.137 | 664.079
| 6355 | 53.51 | 95.25 | 6222.48 | -97.111 | 732.229
| 6445 | 63.41 | 92.69 | 6269.506 | -102.324 | 808.651
| 6534 | 71.32 | 91.98 | 6303.731 | -105.653 | 890.663
| 6624 | 76.32 | 88.59 | 6328.809 | -106.051 | 977.055
| 6668.41 | 81.091 | 88.94 | 6337.504 | -105.114 | 1020.582
| 6714 | 85.99 | 89.29 | 6342.631 | -104.415 | 1065.863
| 6804 | 87.72 | 88.59 | 6347.569 | -102.752 | 1155.709
| 6894 | 88.6 | 86.78 | 6350.459 | -99.118 | 1245.584
| 6983 | 89.22 | 87.71 | 6352.152 | -94.841 | 1334.464
| 7072 | 91.52 | 91.1 | 6351.577 | -93.917 | 1423.438
| 7162 | 91.3 | 90.09 | 6349.362 | -94.851 | 1513.405
| 7252 | 89.4 | 89.51 | 6348.813 | -94.537 | 1603.398
| 7342 | 89.31 | 87.62 | 6349.826 | -92.283 | 1693.36
| 7432 | 90.81 | 86.12 | 6349.732 | -87.37 | 1783.221
| 7521 | 90.19 | 86.91 | 6348.955 | -81.96 | 1872.052
| 7610 | 90.28 | 90.39 | 6348.59 | -79.863 | 1961.012
| 7701 | 91.6 | 91.89 | 6347.097 | -81.673 | 2051.978
| 7790 | 90.9 | 91.19 | 6345.155 | -84.064 | 2140.923
| 7880 | 89.22 | 89.91 | 6345.061 | -84.928 | 2230.914
| 7969 | 90.5 | 90.61 | 6345.279 | -85.332 | 2319.91
| 8058 | 89.48 | 91.32 | 6345.294 | -86.831 | 2408.896
| 8148 | 90.41 | 91.19 | 6345.38 | -88.802 | 2498.873
| 8238 | 89.62 | 87.79 | 6345.357 | -88.001 | 2588.856
| 8328 | 90.99 | 88.5 | 6344.878 | -85.088 | 2678.805
| 8417 | 91.6 | 88.5 | 6342.866 | -82.759 | 2767.751
| 8506 | 92.62 | 89.69 | 6339.59 | -81.354 | 2856.677
| 8596 | 87.1 | 87.88 | 6339.809 | -79.446 | 2946.618
| 8686 | 89.22 | 88.59 | 6342.699 | -76.676 | 3036.523
| 8775 | 92.62 | 90.61 | 6341.27 | -76.055 | 3125.492
| 8809.56 | 93.691 | 90.798 | 6339.368 | -76.478 | 3159.996
| 8865 | 95.41 | 91.1 | 6334.969 | -77.393 | 3215.252
| 8955 | 93.99 | 91.5 | 6327.595 | -79.429 | 3304.923
| 9045 | 89.88 | 89.6 | 6324.556 | -80.29 | 3394.844
| 9134 | 88.29 | 87.88 | 6325.978 | -78.334 | 3483.805
| 9224 | 90.41 | 88.41 | 6326.998 | -75.421 | 3573.747
| 9313 | 88.91 | 87.62 | 6327.527 | -72.338 | 3662.689
| 9403 | 90.41 | 88.9 | 6328.061 | -69.606 | 3752.641
| 9493 | 90.5 | 90.09 | 6327.346 | -68.813 | 3842.633
| 9583 | 88.82 | 89.69 | 6327.88 | -68.64 | 3932.628
| 9672 | 92.09 | 89.91 | 6327.173 | -68.329 | 4021.613
| 9761 | 89.4 | 87.09 | 6326.016 | -65.999 | 4110.558
| 9851 | 90.59 | 88.59 | 6326.024 | -62.607 | 4200.489
| 9940 | 92.18 | 92.6 | 6323.872 | -63.53 | 4289.438
| 10030 | 90.01 | 92.69 | 6322.152 | -67.682 | 4379.32
| 10120 | 89.78 | 92.29 | 6322.317 | -71.592 | 4469.235
| 10209 | 89 | 90.88 | 6323.265 | -74.054 | 4558.192
| 10299 | 91.38 | 92.69 | 6322.966 | -76.857 | 4648.138
| 10389 | 89.62 | 92.69 | 6322.181 | -81.081 | 4738.032
| 10478 | 89.22 | 93.08 | 6323.082 | -85.56 | 4826.914
| 10567 | 86.48 | 92.51 | 6326.42 | -89.897 | 4915.737
| 10658 | 88.91 | 91.19 | 6330.08 | -92.831 | 5006.607
| 10748 | 89.88 | 91.5 | 6331.03 | -94.943 | 5096.576
| 10838 | 91.91 | 91.32 | 6329.625 | -97.157 | 5186.533
| 10927 | 91.78 | 88.9 | 6326.759 | -97.328 | 5275.48
| 11016 | 89.7 | 88.5 | 6325.609 | -95.309 | 5364.445
| 11106 | 91.38 | 88.59 | 6324.761 | -93.024 | 5454.409
| 11195 | 91.21 | 87.62 | 6322.75 | -90.082 | 5543.336
| 11285 | 90.59 | 89.29 | 6321.336 | -87.656 | 5633.289
| 11374 | 89 | 88.41 | 6321.654 | -85.87 | 5722.266
| 11464 | 90.5 | 88.59 | 6322.047 | -83.514 | 5812.232
| 11553 | 91.6 | 88.59 | 6320.416 | -81.324 | 5901.189
| 11642 | 88.51 | 86.3 | 6320.331 | -77.357 | 5990.084
| 11732 | 88.69 | 85.9 | 6322.53 | -71.238 | 6079.848
| 11822 | 91.6 | 90.61 | 6322.302 | -68.498 | 6169.771
| 11912 | 91.52 | 90.31 | 6319.852 | -69.22 | 6259.735
| 12001 | 88.91 | 88.5 | 6319.518 | -68.296 | 6348.718
| 12091 | 88.91 | 89.82 | 6321.23 | -66.977 | 6438.69
| 12181 | 88.91 | 90.61 | 6322.942 | -67.315 | 6528.672
| 12270 | 91.6 | 91.91 | 6322.546 | -69.271 | 6617.64
| 12359 | 93.42 | 91.72 | 6318.648 | -72.088 | 6706.506
| 12449 | 87.8 | 88.98 | 6317.69 | -72.636 | 6796.455
| 12538 | 90.28 | 89.2 | 6319.181 | -71.223 | 6885.424
| 12628 | 90.99 | 89.38 | 6318.184 | -70.108 | 6975.411
| 12717 | 91.38 | 89.91 | 6316.343 | -69.556 | 7064.39
| 12807 | 91.38 | 90.48 | 6314.176 | -69.862 | 7154.363
| 12897 | 89.88 | 88.98 | 6313.186 | -69.438 | 7244.351
| 12986 | 91.91 | 90 | 6311.796 | -68.646 | 7333.331
| 13076 | 91.6 | 89.51 | 6309.04 | -68.261 | 7423.288
| 13165 | 89.31 | 90.39 | 6308.333 | -68.184 | 7512.278
| 13255 | 90.5 | 90.88 | 6308.482 | -69.181 | 7602.27
| 13344 | 89.4 | 90.61 | 6308.56 | -70.338 | 7691.261
| 13433 | 92.31 | 92.11 | 6307.232 | -72.45 | 7780.214
| 13523 | 87.32 | 89.12 | 6307.523 | -73.416 | 7870.17
| 13597 | 87.32 | 89.12 | 6310.983 | -72.28 | 7944.08

## Lookup (hidden)
North Reference | RetunValue | Grid Type | ReturnValue | Deviation Indicator | ReturnValue
| 2 |  | 0 |  | 4
True |  | SPCS-Colorado Central-NAD27 |  | Directional
Grid |  | SPCS-Colorado Central-NAD83 |  | High Angle
|  | SPCS-Colorado North-NAD27 |  | Horizontal
SPCS-Colorado North-NAD83
SPCS-Colorado South-NAD27
SPCS-Colorado South-NAD83
UTM-Zone 12 NAD27
UTM-Zone 12 NAD83
UTM-Zone 13 NAD27
UTM-Zone 13 NAD83