## Data
Header Information | measured depth (ft) | inclination (°) | azimuth (°) | true vertical depth (ft) | northing +N/-S (ft) | easting +E/-W (ft)
Operator Name | 110 | 0.5 | 252.5 | 109.999 | -0.144 | -0.458
Laramie Energy, LLC | 201 | 0.7 | 283.8 | 200.994 | -0.131 | -1.376
Operator Number | 292 | 3.2 | 262.3 | 291.935 | -0.339 | -4.434
10433 | 383 | 5.5 | 261.2 | 382.666 | -1.346 | -11.261
Well Name and Number | 475 | 8.1 | 254.1 | 474.013 | -3.797 | -21.854
Bruton 30-14W | 566 | 11.2 | 246.5 | 563.718 | -9.079 | -36.128
API Number (if available) | 657 | 13.9 | 244.2 | 652.536 | -17.362 | -54.077
05-077-10478-00 | 748 | 16.6 | 247.2 | 740.325 | -27.158 | -75.905
Location: QQ SEC TWP RGE | 840 | 19.2 | 247.6 | 827.864 | -38.018 | -102.011
SWNE 30 9S 93W | 930 | 22.8 | 248.9 | 911.873 | -49.939 | -131.972
Citing Type: Planned or Actual | 1022 | 24.6 | 250.4 | 996.111 | -62.781 | -166.646
Actual | 1116 | 24.9 | 249.3 | 1081.477 | -76.339 | -203.589
Deviation Indicator | 1210 | 26.4 | 250.4 | 1166.212 | -90.345 | -241.789
Directional | 1304 | 26.5 | 249.4 | 1250.373 | -104.733 | -281.107
North Reference | 1398 | 26.9 | 249.4 | 1334.35 | -119.594 | -320.642
True | 1492 | 27.4 | 249.8 | 1417.992 | -134.544 | -360.846
Grid Type | 1586 | 26.9 | 250.1 | 1501.634 | -149.251 | -401.14
#VALUE! | 1680 | 26.7 | 248.3 | 1585.539 | -164.297 | -440.757
| 1775 | 26.3 | 247.2 | 1670.558 | -180.345 | -479.989
| 1869 | 26.1 | 248.3 | 1754.901 | -196.06 | -518.398
| 1963 | 26.5 | 251.7 | 1839.175 | -210.291 | -557.523
| 2057 | 25.6 | 250.1 | 1923.626 | -223.788 | -596.53
| 2151 | 26.5 | 253.1 | 2008.079 | -236.798 | -635.694
| 2246 | 25.8 | 251.6 | 2093.356 | -249.485 | -675.591
| 2340 | 25.3 | 251.1 | 2178.163 | -262.448 | -714.004
| 2434 | 26.4 | 253.3 | 2262.758 | -274.96 | -753.025
| 2528 | 26 | 254 | 2347.101 | -286.645 | -792.847
| 2622 | 26.4 | 250.4 | 2431.448 | -299.335 | -832.342
| 2716 | 25.5 | 251.1 | 2515.97 | -312.9 | -871.173
| 2811 | 25.8 | 250 | 2601.609 | -326.594 | -909.947
| 2905 | 24.1 | 248 | 2686.835 | -340.781 | -946.967
| 2999 | 24 | 249.1 | 2772.675 | -354.79 | -982.62
| 3093 | 25.8 | 250.3 | 2857.934 | -368.507 | -1019.741
| 3188 | 27.2 | 251.2 | 2942.951 | -382.473 | -1059.76
| 3282 | 26.6 | 251 | 3026.78 | -396.248 | -1099.996
| 3376 | 26.4 | 252.8 | 3110.905 | -409.28 | -1139.858
| 3470 | 26.5 | 249.7 | 3195.069 | -422.736 | -1179.492
| 3565 | 25.9 | 250.3 | 3280.309 | -437.083 | -1218.904
| 3659 | 26.4 | 246.8 | 3364.692 | -452.237 | -1257.443
| 3753 | 26.1 | 247.1 | 3448.998 | -468.516 | -1295.698
| 3847 | 26 | 247.2 | 3533.449 | -484.546 | -1333.739
| 3942 | 25.7 | 249 | 3618.944 | -499.997 | -1372.166
| 4036 | 25.8 | 249.8 | 3703.61 | -514.365 | -1410.392
| 4130 | 25.8 | 250.2 | 3788.24 | -528.357 | -1448.837
| 4224 | 26.9 | 249.3 | 3872.472 | -542.803 | -1487.976
| 4319 | 28.2 | 248.9 | 3956.698 | -558.481 | -1529.022
| 4413 | 28.1 | 248.3 | 4039.58 | -574.662 | -1570.312
| 4507 | 26.9 | 249.5 | 4122.958 | -590.295 | -1610.8
| 4601 | 26.5 | 250.5 | 4206.935 | -604.742 | -1650.487
| 4695 | 26.1 | 249.3 | 4291.205 | -619.052 | -1689.598
| 4790 | 25.6 | 250.9 | 4376.7 | -633.154 | -1728.541
| 4884 | 24.1 | 249 | 4461.996 | -646.678 | -1765.651
| 4979 | 23.8 | 249 | 4548.816 | -660.498 | -1801.653
| 5073 | 22.4 | 250.2 | 4635.278 | -673.363 | -1836.214
| 5167 | 20.6 | 250.5 | 4722.733 | -684.951 | -1868.656
| 5261 | 20.4 | 249.8 | 4810.781 | -696.128 | -1899.619
| 5356 | 19 | 249.5 | 4900.218 | -707.261 | -1929.645
| 5450 | 17.7 | 249.1 | 4989.436 | -717.718 | -1957.328
| 5544 | 14.8 | 249.9 | 5079.672 | -726.944 | -1981.957
| 5638 | 11.6 | 250.8 | 5171.176 | -734.18 | -2002.162
| 5732 | 9.7 | 252.8 | 5263.553 | -739.63 | -2018.654
| 5826 | 7.1 | 253.3 | 5356.537 | -743.642 | -2031.785
| 5921 | 4.4 | 247.9 | 5451.051 | -746.7 | -2040.787
| 6015 | 2.4 | 236.7 | 5544.881 | -749.138 | -2045.773
| 6109 | 0.3 | 238.9 | 5638.85 | -750.346 | -2047.629
| 6204 | 0.2 | 298.2 | 5733.849 | -750.396 | -2047.988
| 6298 | 1 | 328.3 | 5827.843 | -749.62 | -2048.564
| 6392 | 1.1 | 327.9 | 5921.828 | -748.158 | -2049.474
| 6486 | 1.3 | 299.8 | 6015.808 | -746.864 | -2050.879
| 6581 | 0.7 | 285.9 | 6110.793 | -746.169 | -2052.372
| 6674 | 1 | 236.6 | 6203.784 | -746.46 | -2053.596
| 6769 | 1.1 | 239.1 | 6298.768 | -747.385 | -2055.071
| 6863 | 1.2 | 231.1 | 6392.749 | -748.466 | -2056.611
| 6957 | 2 | 226.8 | 6486.712 | -750.207 | -2058.573
| 7051 | 2.4 | 226.2 | 6580.642 | -752.693 | -2061.189
| 7145 | 2.7 | 235.6 | 6674.549 | -755.306 | -2064.436
| 7239 | 2.8 | 223.1 | 6768.442 | -758.233 | -2067.832
| 7334 | 3.4 | 227.2 | 6863.303 | -761.841 | -2071.484
| 7428 | 3.3 | 223.3 | 6957.142 | -765.704 | -2075.385
| 7522 | 3.7 | 224.5 | 7050.967 | -769.836 | -2079.366
| 7616 | 3.6 | 229.3 | 7144.776 | -773.924 | -2083.73
| 7710 | 4.1 | 228.6 | 7238.564 | -778.071 | -2088.488
| 7804 | 4.9 | 226.8 | 7332.273 | -783.041 | -2093.935
| 7898 | 3.6 | 219.9 | 7426.013 | -788.054 | -2098.755
| 7993 | 3.3 | 215.3 | 7520.841 | -792.574 | -2102.248
| 8087 | 3.6 | 218.5 | 7614.671 | -797.091 | -2105.648
| 8139 | 3.4 | 224.5 | 7666.574 | -799.469 | -2107.746
| 8199 | 3.4 | 224.5 | 7726.468 | -802.007 | -2110.24

## Lookup (hidden)
North Reference | RetunValue | Grid Type | ReturnValue | Deviation Indicator | ReturnValue
| 2 |  | 0 |  | 2
True |  | SPCS-Colorado Central-NAD27 |  | Directional
Grid |  | SPCS-Colorado Central-NAD83 |  | High Angle
|  | SPCS-Colorado North-NAD27 |  | Horizontal
SPCS-Colorado North-NAD83
SPCS-Colorado South-NAD27
SPCS-Colorado South-NAD83
UTM-Zone 12 NAD27
UTM-Zone 12 NAD83
UTM-Zone 13 NAD27
UTM-Zone 13 NAD83