## Data
Header Information | measured depth (ft) | inclination (°) | azimuth (°) | true vertical depth (ft) | northing +N/-S (ft) | easting +E/-W (ft)
Operator Name | 110 | 1.2 | 107.7 | 109.992 | -0.35 | 1.097
Laramie Energy, LLC | 201 | 1.4 | 77.5 | 200.97 | -0.399 | 3.09
Operator Number | 292 | 1.4 | 71.5 | 291.942 | 0.194 | 5.23
10433 | 383 | 1.3 | 79.9 | 382.917 | 0.728 | 7.3
Well Name and Number | 475 | 1.8 | 91.5 | 474.884 | 0.873 | 9.772
Bruton 30-14E | 566 | 1.5 | 92.3 | 565.846 | 0.788 | 12.391
API Number (if available) | 657 | 1.6 | 97.9 | 656.812 | 0.565 | 14.84
05-077-10471-00 | 748 | 2.1 | 96 | 747.765 | 0.216 | 17.756
Location: QQ SEC TWP RGE | 839 | 1.4 | 76.3 | 838.722 | 0.305 | 20.494
SWNE 30 9S 93W | 930 | 1.1 | 78.8 | 929.701 | 0.738 | 22.431
Citing Type: Planned or Actual | 1021 | 1.1 | 20.7 | 1020.687 | 1.725 | 23.597
Actual | 1116 | 0.5 | 338.6 | 1115.678 | 2.964 | 23.768
Deviation Indicator | 1210 | 0.6 | 307.7 | 1209.673 | 3.647 | 23.229
Directional | 1304 | 1 | 302.3 | 1303.664 | 4.386 | 22.146
North Reference | 1398 | 1 | 307.1 | 1397.65 | 5.319 | 20.799
True | 1492 | 1 | 326.4 | 1491.636 | 6.497 | 19.69
Grid Type | 1588 | 1.4 | 318.7 | 1587.615 | 8.076 | 18.453
#VALUE! | 1682 | 0.7 | 168.4 | 1681.607 | 8.376 | 17.81
| 1776 | 0.9 | 207.9 | 1775.598 | 7.162 | 17.58
| 1870 | 1.4 | 208.2 | 1869.579 | 5.497 | 16.692
| 1964 | 1.3 | 219.7 | 1963.553 | 3.665 | 15.469
| 2059 | 1.4 | 194.5 | 2058.528 | 1.712 | 14.49
| 2153 | 1.5 | 186.3 | 2152.498 | -0.623 | 14.067
| 2247 | 1.2 | 204.7 | 2246.472 | -2.74 | 13.521
| 2341 | 2.7 | 181 | 2340.416 | -5.848 | 13.071
| 2435 | 4.8 | 164.1 | 2434.212 | -11.845 | 14.11
| 2529 | 5.2 | 157.5 | 2527.855 | -19.563 | 16.817
| 2623 | 7.3 | 150.3 | 2621.293 | -28.687 | 21.407
| 2718 | 11 | 152.2 | 2715.068 | -41.952 | 28.627
| 2812 | 12.3 | 144.5 | 2807.135 | -58.038 | 38.625
| 2906 | 14.9 | 141.6 | 2898.493 | -75.663 | 51.948
| 3000 | 18.5 | 137.3 | 2988.516 | -96.102 | 69.575
| 3095 | 20.1 | 138.6 | 3078.175 | -119.425 | 90.593
| 3189 | 20.3 | 136.6 | 3166.394 | -143.388 | 112.478
| 3283 | 19.8 | 137.6 | 3254.697 | -166.993 | 134.417
| 3378 | 19.1 | 140.5 | 3344.278 | -190.869 | 155.154
| 3472 | 19.1 | 140.5 | 3433.103 | -214.603 | 174.719
| 3566 | 19.8 | 143 | 3521.739 | -239.185 | 194.083
| 3660 | 19.3 | 144.7 | 3610.321 | -264.578 | 212.641
| 3754 | 20.2 | 144 | 3698.791 | -290.387 | 231.158
| 3849 | 20.1 | 147.1 | 3787.979 | -317.362 | 249.665
| 3943 | 20.4 | 145.9 | 3876.169 | -344.49 | 267.624
| 4037 | 20.2 | 145 | 3964.331 | -371.35 | 286.117
| 4131 | 19.3 | 145.8 | 4052.8 | -397.493 | 304.158
| 4226 | 19.5 | 148.9 | 4142.409 | -424.055 | 321.173
| 4320 | 20.7 | 150.7 | 4230.683 | -451.978 | 337.408
| 4414 | 20.8 | 148.3 | 4318.587 | -480.667 | 354.308
| 4508 | 19.7 | 149.4 | 4406.776 | -508.505 | 371.144
| 4603 | 18.6 | 150.1 | 4496.518 | -535.422 | 386.848
| 4697 | 20.1 | 147.4 | 4585.207 | -562.027 | 403.024
| 4791 | 19.3 | 145.6 | 4673.706 | -588.453 | 420.503
| 4886 | 18.3 | 146.9 | 4763.637 | -613.901 | 437.518
| 4980 | 18 | 149.1 | 4852.961 | -638.727 | 453.036
| 5074 | 17 | 147.8 | 4942.609 | -662.818 | 467.818
| 5168 | 14 | 145.5 | 5033.181 | -683.821 | 481.584
| 5263 | 12.8 | 145.2 | 5125.593 | -701.934 | 494.099
| 5357 | 10.3 | 146.4 | 5217.682 | -717.486 | 504.694
| 5451 | 9.8 | 145.3 | 5310.24 | -731.063 | 513.898
| 5545 | 7.9 | 145.1 | 5403.116 | -742.939 | 522.149
| 5639 | 5 | 145.4 | 5496.511 | -751.611 | 528.173
| 5734 | 4.1 | 145.3 | 5591.211 | -757.811 | 532.457
| 5828 | 2.3 | 157.6 | 5685.062 | -762.318 | 535.089
| 5922 | 2.7 | 160.9 | 5778.972 | -766.154 | 536.532
| 6016 | 1.2 | 171.8 | 5872.915 | -769.221 | 537.397
| 6111 | 1.8 | 167.9 | 5967.882 | -771.664 | 537.852
| 6205 | 1.6 | 153.3 | 6061.841 | -774.28 | 538.751
| 6299 | 1.6 | 147.1 | 6155.805 | -776.554 | 540.053
| 6393 | 1.5 | 190.5 | 6249.773 | -778.866 | 540.542
| 6487 | 1.8 | 201.3 | 6343.735 | -781.451 | 539.781
| 6582 | 0.8 | 230.1 | 6438.71 | -783.267 | 538.731
| 6676 | 0.7 | 250.6 | 6532.702 | -783.878 | 537.686
| 6770 | 0.8 | 227.5 | 6626.694 | -784.512 | 536.66
| 6864 | 1.6 | 233.3 | 6720.673 | -785.74 | 535.124
| 6958 | 1.4 | 235.2 | 6814.64 | -787.18 | 533.129
| 7052 | 1.6 | 237.8 | 6908.608 | -788.534 | 531.076
| 7147 | 1.7 | 242 | 7003.569 | -789.903 | 528.709
| 7241 | 1.8 | 213.8 | 7097.527 | -791.784 | 526.657
| 7335 | 1.85 | 225.49 | 7191.479 | -794.074 | 524.753
| 7429 | 2.07 | 206.24 | 7285.425 | -796.661 | 522.921
| 7523 | 1.93 | 208.52 | 7379.368 | -799.574 | 521.414
| 7617 | 1.98 | 229.44 | 7473.314 | -802.021 | 519.425
| 7711 | 2.59 | 233.05 | 7567.239 | -804.354 | 516.494
| 7806 | 2.5 | 230.6 | 7662.146 | -806.959 | 513.177
| 7837 | 2.5 | 235.2 | 7693.116 | -807.774 | 512.1
| 7897 | 2.5 | 235.2 | 7753.059 | -809.268 | 509.951

## Lookup (hidden)
North Reference | RetunValue | Grid Type | ReturnValue | Deviation Indicator | ReturnValue
| 2 |  | 0 |  | 2
True |  | SPCS-Colorado Central-NAD27 |  | Directional
Grid |  | SPCS-Colorado Central-NAD83 |  | High Angle
|  | SPCS-Colorado North-NAD27 |  | Horizontal
SPCS-Colorado North-NAD83
SPCS-Colorado South-NAD27
SPCS-Colorado South-NAD83
UTM-Zone 12 NAD27
UTM-Zone 12 NAD83
UTM-Zone 13 NAD27
UTM-Zone 13 NAD83