## Data
Header Information | measured depth (ft) | inclination (°) | azimuth (°) | true vertical depth (ft) | northing +N/-S (ft) | easting +E/-W (ft)
Operator Name | 110 | 0.3 | 196.3 | 109.999 | -0.276 | -0.081
Laramie Energy, LLC | 201 | 0.4 | 177.4 | 200.998 | -0.822 | -0.133
Operator Number | 292 | 0.4 | 159.3 | 291.996 | -1.437 | -0.007
10433 | 383 | 0.9 | 177.1 | 382.99 | -2.448 | 0.142
Well Name and Number | 475 | 0.7 | 50.1 | 474.985 | -2.809 | 0.61
Bruton 30-15E | 566 | 1.2 | 15.2 | 565.973 | -1.533 | 1.286
API Number (if available) | 657 | 1.3 | 33 | 656.952 | 0.253 | 2.098
05-077-10470-00 | 748 | 2.1 | 348.1 | 747.915 | 2.75 | 2.316
Location: QQ SEC TWP RGE | 839 | 2 | 348.7 | 838.856 | 5.938 | 1.661
SWNE 30 9S 93W | 930 | 2.3 | 281 | 929.805 | 7.844 | -0.443
Citing Type: Planned or Actual | 1021 | 1.8 | 240.6 | 1020.752 | 7.491 | -3.48
Actual | 1116 | 0.8 | 139.2 | 1115.734 | 6.256 | -4.347
Deviation Indicator | 1210 | 1.5 | 139.4 | 1209.715 | 4.826 | -3.117
Directional | 1304 | 4 | 156.3 | 1303.6 | 0.889 | -0.999
North Reference | 1398 | 7.1 | 164.1 | 1397.149 | -7.703 | 1.911
True | 1492 | 11.1 | 167.2 | 1489.948 | -22.119 | 5.509
Grid Type | 1588 | 15.2 | 158.6 | 1583.42 | -42.859 | 12.152
#VALUE! | 1683 | 16.9 | 157.6 | 1674.713 | -67.222 | 21.959
| 1777 | 16.9 | 152 | 1764.66 | -91.92 | 33.581
| 1871 | 16.5 | 150.9 | 1854.695 | -115.648 | 46.487
| 1965 | 16.1 | 152.9 | 1944.917 | -138.914 | 58.917
| 2060 | 16.5 | 151.7 | 2036.099 | -162.519 | 71.313
| 2154 | 16 | 152.3 | 2126.344 | -185.743 | 83.664
| 2248 | 15 | 149 | 2216.925 | -207.641 | 95.951
| 2342 | 15.5 | 151.6 | 2307.616 | -229.117 | 108.191
| 2436 | 16 | 152.8 | 2398.087 | -251.688 | 120.086
| 2530 | 17.4 | 150.3 | 2488.121 | -275.421 | 132.973
| 2624 | 16.5 | 147.7 | 2578.038 | -298.913 | 147.07
| 2719 | 16.3 | 154.6 | 2669.182 | -322.361 | 159.998
| 2813 | 15.6 | 154.7 | 2759.562 | -345.705 | 171.058
| 2907 | 17.6 | 150.2 | 2849.644 | -369.467 | 183.524
| 3001 | 17.7 | 149.5 | 2939.219 | -394.112 | 197.839
| 3096 | 16.7 | 150.8 | 3029.97 | -418.471 | 211.828
| 3190 | 17.1 | 151.7 | 3119.91 | -442.429 | 224.969
| 3284 | 16.7 | 150.2 | 3209.851 | -466.317 | 238.233
| 3379 | 17.7 | 148.7 | 3300.602 | -490.502 | 252.52
| 3473 | 17.7 | 149.6 | 3390.152 | -515.037 | 267.175
| 3567 | 17.5 | 147.9 | 3479.752 | -539.335 | 281.916
| 3661 | 17.4 | 147.2 | 3569.427 | -563.121 | 297.04
| 3755 | 17.9 | 147.4 | 3659.001 | -587.105 | 312.437
| 3850 | 17 | 149.3 | 3749.629 | -611.347 | 327.393
| 3944 | 17.1 | 149.9 | 3839.498 | -635.119 | 341.34
| 4038 | 16.7 | 150.3 | 3929.438 | -658.807 | 354.962
| 4132 | 16.7 | 149.7 | 4019.474 | -682.2 | 368.468
| 4227 | 17 | 152.7 | 4110.397 | -706.326 | 381.724
| 4321 | 16.2 | 153.2 | 4200.478 | -730.241 | 393.939
| 4415 | 16.3 | 153.9 | 4290.723 | -753.792 | 405.655
| 4509 | 16.4 | 153.2 | 4380.922 | -777.482 | 417.441
| 4604 | 15.8 | 153.7 | 4472.195 | -801.048 | 429.219
| 4698 | 15.6 | 155.6 | 4562.689 | -824.031 | 440.11
| 4792 | 15.6 | 151.6 | 4653.229 | -846.66 | 451.343
| 4887 | 14.8 | 152.5 | 4744.905 | -868.659 | 463.022
| 4981 | 13.6 | 153.8 | 4836.031 | -889.226 | 473.445
| 5075 | 12.48 | 155.97 | 4927.606 | -908.419 | 482.461
| 5169 | 11.38 | 157.81 | 5019.575 | -926.283 | 490.1
| 5264 | 10.5 | 157.11 | 5112.848 | -942.936 | 497.007
| 5358 | 10.24 | 159.31 | 5205.312 | -958.643 | 503.29
| 5452 | 9.8 | 159 | 5297.878 | -973.928 | 509.109
| 5546 | 7.9 | 149.4 | 5390.76 | -986.959 | 515.265
| 5640 | 5.8 | 135.6 | 5484.09 | -995.915 | 521.878
| 5735 | 3.7 | 123.8 | 5578.761 | -1001.05 | 527.784
| 5829 | 2.2 | 104.2 | 5672.636 | -1003.18 | 532.054
| 5923 | 2.64 | 114.39 | 5766.552 | -1004.517 | 535.775
| 6017 | 2 | 131.4 | 5860.476 | -1006.495 | 538.977
| 6112 | 1.19 | 76.16 | 5955.443 | -1007.356 | 541.179
| 6206 | 1.27 | 63.15 | 6049.422 | -1006.652 | 543.056
| 6300 | 1.2 | 78.4 | 6143.4 | -1005.983 | 544.949
| 6394 | 1.3 | 99.5 | 6237.378 | -1005.961 | 546.965
| 6488 | 1 | 150.5 | 6331.361 | -1006.851 | 548.421
| 6583 | 1.4 | 184.4 | 6426.341 | -1008.73 | 548.74
| 6677 | 1.1 | 184 | 6520.319 | -1010.775 | 548.589
| 6771 | 2.2 | 186.4 | 6614.279 | -1013.468 | 548.325
| 6865 | 1.8 | 189.1 | 6708.221 | -1016.719 | 547.89
| 6959 | 2.4 | 194.9 | 6802.158 | -1020.079 | 547.151
| 7053 | 2.2 | 213.7 | 6896.083 | -1023.482 | 545.644
| 7148 | 2.2 | 215.7 | 6991.013 | -1026.479 | 543.568
| 7242 | 2.4 | 221.9 | 7084.938 | -1029.41 | 541.201
| 7336 | 3.2 | 212.8 | 7178.825 | -1033.08 | 538.465
| 7430 | 3.5 | 229.5 | 7272.667 | -1037.149 | 534.862
| 7524 | 3.1 | 228 | 7366.511 | -1040.713 | 530.791
| 7618 | 3.8 | 224.5 | 7460.34 | -1044.635 | 526.719
| 7712 | 3.7 | 223.8 | 7554.138 | -1049.046 | 522.436
| 7807 | 3.25 | 231.2 | 7648.964 | -1052.946 | 518.216
| 7873 | 3.25 | 231.2 | 7714.858 | -1055.291 | 515.3

## Lookup (hidden)
North Reference | RetunValue | Grid Type | ReturnValue | Deviation Indicator | ReturnValue
| 2 |  | 0 |  | 2
True |  | SPCS-Colorado Central-NAD27 |  | Directional
Grid |  | SPCS-Colorado Central-NAD83 |  | High Angle
|  | SPCS-Colorado North-NAD27 |  | Horizontal
SPCS-Colorado North-NAD83
SPCS-Colorado South-NAD27
SPCS-Colorado South-NAD83
UTM-Zone 12 NAD27
UTM-Zone 12 NAD83
UTM-Zone 13 NAD27
UTM-Zone 13 NAD83