## Data
Header Information | measured depth (ft) | inclination (°) | azimuth (°) | true vertical depth (ft) | northing +N/-S (ft) | easting +E/-W (ft)
Operator Name | 111 | 1.3 | 217 | 110.99 | -1.006 | -0.758
Laramie Energy, LLC | 202 | 1.3 | 192.9 | 201.968 | -2.836 | -1.61
Operator Number | 293 | 1.5 | 244.4 | 292.944 | -4.357 | -2.914
10433 | 384 | 2.7 | 273.3 | 383.883 | -4.748 | -6.128
Well Name and Number | 476 | 5.1 | 268.2 | 475.664 | -4.752 | -12.38
Bruton 30-15W | 567 | 7.2 | 253.5 | 566.141 | -6.499 | -21.892
API Number (if available) | 658 | 10.2 | 222.9 | 656.13 | -14.027 | -32.853
05-077-10480-00 | 749 | 11.2 | 234.4 | 745.557 | -25.075 | -45.525
Location: QQ SEC TWP RGE | 840 | 13.8 | 242.3 | 834.399 | -35.267 | -62.325
SWNE 30 9S 93W | 931 | 15.6 | 242.7 | 922.416 | -45.925 | -82.809
Citing Type: Planned or Actual | 1022 | 18.1 | 245.5 | 1009.504 | -57.401 | -106.549
Actual | 1117 | 21.9 | 248.2 | 1098.76 | -70.105 | -136.439
Deviation Indicator | 1211 | 25.5 | 246.8 | 1184.819 | -84.592 | -171.325
Directional | 1305 | 27.8 | 248.2 | 1268.828 | -100.705 | -210.281
North Reference | 1399 | 29.8 | 246.6 | 1351.198 | -118.124 | -252.075
True | 1493 | 29.5 | 244.7 | 1432.892 | -137.292 | -294.437
Grid Type | 1506 | 29.7 | 244 | 1444.195 | -140.072 | -300.225
#VALUE! | 1617 | 29.9 | 244.9 | 1540.517 | -163.862 | -349.994
| 1711 | 29 | 245 | 1622.37 | -183.431 | -391.863
| 1805 | 27.9 | 242.7 | 1705.02 | -203.149 | -432.059
| 1899 | 28.3 | 245.9 | 1787.944 | -222.335 | -471.945
| 1993 | 28.3 | 243.3 | 1870.712 | -241.446 | -512.192
| 2088 | 29.4 | 244.6 | 1953.921 | -261.567 | -553.376
| 2182 | 28.3 | 244.5 | 2036.253 | -281.057 | -594.331
| 2276 | 29.6 | 246.2 | 2118.507 | -300.02 | -635.686
| 2370 | 28.2 | 244.9 | 2200.799 | -318.811 | -677.042
| 2464 | 28.8 | 247.9 | 2283.412 | -336.752 | -718.136
| 2558 | 27.6 | 245.2 | 2366.256 | -354.405 | -758.885
| 2652 | 28.6 | 247.2 | 2449.177 | -372.258 | -799.394
| 2747 | 27.6 | 248.3 | 2532.979 | -389.207 | -840.804
| 2841 | 27.5 | 245.2 | 2616.324 | -406.362 | -880.738
| 2935 | 26.1 | 243.2 | 2700.227 | -424.789 | -918.898
| 3029 | 27.1 | 243.7 | 2784.276 | -443.599 | -956.549
| 3124 | 28.7 | 246.2 | 2868.234 | -462.393 | -996.823
| 3218 | 27.6 | 247.2 | 2951.115 | -479.94 | -1037.549
| 3312 | 27 | 247.2 | 3034.644 | -496.647 | -1077.293
| 3407 | 28.8 | 243.8 | 3118.604 | -515.11 | -1117.711
| 3501 | 28 | 242.7 | 3201.291 | -535.227 | -1157.635
| 3595 | 26.8 | 242.3 | 3284.744 | -555.198 | -1196.007
| 3689 | 28.2 | 243.7 | 3368.122 | -574.891 | -1234.682
| 3783 | 28.9 | 245.4 | 3450.692 | -594.187 | -1275.247
| 3878 | 27.9 | 246 | 3534.258 | -612.784 | -1316.426
| 3972 | 27 | 245.4 | 3617.674 | -630.612 | -1355.919
| 4066 | 26.3 | 244.9 | 3701.687 | -648.329 | -1394.178
| 4161 | 27.3 | 244.3 | 3786.482 | -666.705 | -1432.868
| 4255 | 28.8 | 244.4 | 3869.438 | -685.837 | -1472.714
| 4349 | 28.3 | 242.5 | 3952.009 | -705.91 | -1512.9
| 4443 | 27.1 | 243.2 | 4035.235 | -725.853 | -1551.777
| 4537 | 28.7 | 241.4 | 4118.308 | -746.313 | -1590.707
| 4631 | 27.38 | 241.13 | 4201.272 | -767.554 | -1629.454
| 4726 | 26.8 | 239.6 | 4285.851 | -788.939 | -1667.057
| 4821 | 26.45 | 245.35 | 4370.791 | -808.604 | -1704.765
| 4915 | 24.8 | 244.91 | 4455.543 | -825.697 | -1741.648
| 5009 | 23.8 | 242.1 | 4541.217 | -842.932 | -1776.266
| 5103 | 22.6 | 243 | 4627.614 | -860.008 | -1809.123
| 5198 | 21.8 | 242.8 | 4715.571 | -876.359 | -1841.077
| 5292 | 21.09 | 241.4 | 4803.063 | -892.433 | -1871.45
| 5386 | 19.78 | 240.08 | 4891.146 | -908.463 | -1900.086
| 5480 | 18.9 | 239.02 | 4979.841 | -924.233 | -1926.924
| 5574 | 17.4 | 238.8 | 5069.162 | -939.351 | -1952
| 5668 | 16.6 | 237.6 | 5159.054 | -953.827 | -1975.36
| 5763 | 14.9 | 242.3 | 5250.488 | -966.777 | -1997.634
| 5857 | 12.5 | 243.2 | 5341.807 | -976.983 | -2017.417
| 5951 | 9.6 | 249.9 | 5434.058 | -984.265 | -2033.862
| 6045 | 6.9 | 254.7 | 5527.078 | -988.45 | -2046.672
| 6140 | 4 | 266.4 | 5621.641 | -990.164 | -2055.485
| 6234 | 1.9 | 277.7 | 5715.512 | -990.161 | -2060.302
| 6328 | 1.9 | 277.8 | 5809.46 | -989.741 | -2063.39
| 6422 | 1.9 | 249.5 | 5903.41 | -990.075 | -2066.393
| 6517 | 0.4 | 348.3 | 5998.393 | -990.302 | -2067.936
| 6611 | 0.4 | 264.8 | 6092.391 | -990.01 | -2068.329
| 6705 | 1 | 192.8 | 6186.385 | -990.84 | -2068.838
| 6799 | 1.3 | 229.7 | 6280.367 | -992.329 | -2069.833
| 6893 | 1.2 | 201.2 | 6374.346 | -993.937 | -2071.002
| 6987 | 1.8 | 229.1 | 6468.314 | -995.821 | -2072.474
| 7081 | 2.3 | 228.5 | 6562.254 | -998.038 | -2075.002
| 7176 | 1.8 | 211.5 | 6657.194 | -1000.573 | -2077.21
| 7270 | 2.1 | 220.6 | 6751.139 | -1003.139 | -2079.102
| 7364 | 2.5 | 219.1 | 6845.063 | -1006.038 | -2081.516
| 7458 | 2.6 | 215.6 | 6938.97 | -1009.363 | -2084.05
| 7552 | 2.7 | 215.2 | 7032.87 | -1012.905 | -2086.567
| 7646 | 2.7 | 235.3 | 7126.767 | -1015.975 | -2089.664
| 7740 | 2.99 | 240 | 7220.652 | -1018.461 | -2093.607
| 7835 | 3.2 | 229 | 7315.514 | -1021.44 | -2097.754
| 7929 | 3.5 | 235.3 | 7409.353 | -1024.794 | -2102.093
| 8023 | 3.5 | 228 | 7503.179 | -1028.348 | -2106.584
| 8118 | 2.9 | 233 | 7598.03 | -1031.734 | -2110.658
| 8165 | 3 | 227.8 | 7644.968 | -1033.276 | -2112.519
| 8225 | 3 | 227.8 | 7704.886 | -1035.385 | -2114.845

## Lookup (hidden)
North Reference | RetunValue | Grid Type | ReturnValue | Deviation Indicator | ReturnValue
| 2 |  | 0 |  | 2
True |  | SPCS-Colorado Central-NAD27 |  | Directional
Grid |  | SPCS-Colorado Central-NAD83 |  | High Angle
|  | SPCS-Colorado North-NAD27 |  | Horizontal
SPCS-Colorado North-NAD83
SPCS-Colorado South-NAD27
SPCS-Colorado South-NAD83
UTM-Zone 12 NAD27
UTM-Zone 12 NAD83
UTM-Zone 13 NAD27
UTM-Zone 13 NAD83