## Data
Header Information | measured depth (ft) | inclination (°) | azimuth (°) | true vertical depth (ft) | northing +N/-S (ft) | easting +E/-W (ft)
Operator Name | 111 | 0.4 | 119.4 | 110.999 | -0.19 | 0.338
Laramie Energy, LLC | 202 | 0.1 | 343.7 | 201.998 | -0.27 | 0.592
Operator Number | 293 | 0.4 | 81.8 | 292.998 | -0.148 | 0.884
10433 | 384 | 0.3 | 19.3 | 383.996 | 0.122 | 1.277
Well Name and Number | 476 | 0.4 | 48.9 | 475.995 | 0.56 | 1.599
Bruton 30-17E | 567 | 0.6 | 68.4 | 566.991 | 0.944 | 2.281
API Number (if available) | 658 | 0.3 | 65.5 | 657.988 | 1.219 | 2.941
05-077-10477-00 | 749 | 0.9 | 96.3 | 748.983 | 1.239 | 3.868
Location: QQ SEC TWP RGE | 840 | 0.6 | 349.4 | 839.978 | 1.629 | 4.491
NWSE 30 9S 93W | 931 | 0.4 | 341.7 | 930.975 | 2.399 | 4.304
Citing Type: Planned or Actual | 1022 | 0.8 | 356.2 | 1021.97 | 3.334 | 4.162
Actual | 1117 | 1.3 | 147.1 | 1116.963 | 3.091 | 4.703
Deviation Indicator | 1211 | 4 | 174.6 | 1210.856 | -1.069 | 5.591
Directional | 1305 | 7.1 | 173.1 | 1304.404 | -10.102 | 6.598
North Reference | 1399 | 10.6 | 171 | 1397.271 | -24.413 | 8.649
True | 1524 | 14.5 | 168.9 | 1519.262 | -51.135 | 13.462
Grid Type | 1586 | 14.8 | 169.4 | 1579.246 | -66.536 | 16.413
#VALUE! | 1681 | 16.6 | 164 | 1670.703 | -91.51 | 22.386
| 1775 | 19.7 | 161.9 | 1760.016 | -119.484 | 31.012
| 1869 | 22.4 | 161.5 | 1847.735 | -151.534 | 41.619
| 1963 | 21.8 | 161.1 | 1934.828 | -185.032 | 52.956
| 2057 | 22.9 | 160.3 | 2021.766 | -218.765 | 64.775
| 2152 | 23.3 | 159.4 | 2109.149 | -253.754 | 77.616
| 2246 | 22 | 157 | 2195.899 | -287.365 | 91.038
| 2340 | 22.9 | 158.8 | 2282.775 | -320.624 | 104.531
| 2434 | 23.1 | 158.9 | 2369.303 | -354.879 | 117.783
| 2528 | 22.6 | 157.9 | 2455.926 | -388.817 | 131.217
| 2622 | 23.3 | 159.1 | 2542.485 | -422.92 | 144.644
| 2716 | 21.8 | 158.9 | 2629.296 | -456.574 | 157.561
| 2811 | 21.7 | 162.3 | 2717.537 | -489.764 | 169.251
| 2905 | 22.4 | 162.5 | 2804.661 | -523.401 | 179.92
| 2999 | 23.2 | 164.4 | 2891.316 | -558.317 | 190.286
| 3093 | 23.1 | 163.7 | 2977.747 | -593.849 | 200.44
| 3188 | 22.1 | 164.7 | 3065.451 | -628.974 | 210.387
| 3282 | 23.3 | 162.6 | 3152.17 | -663.772 | 220.612
| 3376 | 22.6 | 162.3 | 3238.729 | -698.719 | 231.663
| 3470 | 21.8 | 163 | 3325.76 | -732.618 | 242.258
| 3564 | 21.3 | 161.8 | 3413.189 | -765.529 | 252.694
| 3659 | 23.3 | 162.1 | 3501.08 | -799.802 | 263.859
| 3753 | 24 | 161.4 | 3587.185 | -835.612 | 275.67
| 3847 | 24.3 | 158.3 | 3672.961 | -871.702 | 288.92
| 3942 | 24.4 | 158.2 | 3759.51 | -908.083 | 303.434
| 4036 | 24 | 158 | 3845.249 | -943.835 | 317.806
| 4130 | 23.9 | 158.5 | 3931.156 | -979.276 | 331.946
| 4224 | 23.7 | 158.2 | 4017.162 | -1014.534 | 345.941
| 4319 | 22.4 | 158.1 | 4104.576 | -1049.057 | 359.783
| 4413 | 23.6 | 157.4 | 4191.102 | -1083.048 | 373.695
| 4507 | 23.6 | 157.4 | 4277.24 | -1117.79 | 388.157
| 4601 | 23.6 | 157.9 | 4363.378 | -1152.596 | 402.467
| 4695 | 23.3 | 154.4 | 4449.619 | -1186.797 | 417.58
| 4790 | 21.9 | 155.9 | 4537.322 | -1219.916 | 432.933
| 4885 | 20.8 | 156.7 | 4625.802 | -1251.581 | 446.84
| 4979 | 19.5 | 155.9 | 4714.047 | -1281.233 | 459.849
| 5073 | 17.8 | 156.7 | 4803.107 | -1308.752 | 471.939
| 5167 | 18.2 | 160.6 | 4892.51 | -1335.796 | 482.498
| 5262 | 16.9 | 160.6 | 4983.086 | -1362.815 | 492.013
| 5356 | 15.4 | 162.1 | 5073.374 | -1387.581 | 500.388
| 5450 | 14.2 | 161.4 | 5164.254 | -1410.386 | 507.902
| 5544 | 13.6 | 160.4 | 5255.501 | -1431.724 | 515.287
| 5638 | 11.7 | 156.9 | 5347.217 | -1450.905 | 522.734
| 5732 | 8.8 | 152.7 | 5439.708 | -1466.064 | 529.773
| 5827 | 7.6 | 152.1 | 5533.735 | -1478.074 | 536.046
| 5921 | 3.6 | 151.9 | 5627.267 | -1486.174 | 540.346
| 6015 | 2.5 | 154 | 5721.133 | -1490.62 | 542.635
| 6109 | 2.2 | 159.2 | 5815.054 | -1494.15 | 544.175
| 6204 | 0.6 | 236.4 | 5910.027 | -1496.13 | 544.408
| 6298 | 0.6 | 279.6 | 6004.023 | -1496.32 | 543.513
| 6392 | 0.3 | 196.2 | 6098.02 | -1496.474 | 542.959
| 6486 | 0.7 | 204.8 | 6192.016 | -1497.232 | 542.649
| 6581 | 0.7 | 226.8 | 6287.01 | -1498.156 | 541.983
| 6675 | 0.9 | 223.4 | 6381 | -1499.085 | 541.057
| 6769 | 1.1 | 228.8 | 6474.986 | -1500.216 | 539.871
| 6863 | 1.5 | 224 | 6568.962 | -1501.695 | 538.337
| 6957 | 2 | 230.5 | 6662.918 | -1503.624 | 536.217
| 7051 | 1.9 | 230.4 | 6756.863 | -1505.66 | 533.751
| 7145 | 2.1 | 228.3 | 6850.806 | -1507.799 | 531.264
| 7239 | 2.7 | 227.2 | 6944.723 | -1510.449 | 528.354
| 7334 | 3.2 | 236.4 | 7039.597 | -1513.437 | 524.503
| 7428 | 3.6 | 235 | 7133.432 | -1516.582 | 519.901
| 7522 | 4 | 234.7 | 7227.225 | -1520.169 | 514.807
| 7616 | 4.1 | 233.1 | 7320.99 | -1524.081 | 509.444
| 7710 | 4 | 228.8 | 7414.756 | -1528.258 | 504.29
| 7804 | 4.1 | 227.2 | 7508.521 | -1532.701 | 499.358
| 7898 | 4 | 229.6 | 7602.286 | -1537.109 | 494.395
| 7946 | 4.1 | 231 | 7650.166 | -1539.274 | 491.787
| 8006 | 4.1 | 231 | 7710.013 | -1541.974 | 488.453

## Lookup (hidden)
North Reference | RetunValue | Grid Type | ReturnValue | Deviation Indicator | ReturnValue
| 2 |  | 0 |  | 2
True |  | SPCS-Colorado Central-NAD27 |  | Directional
Grid |  | SPCS-Colorado Central-NAD83 |  | High Angle
|  | SPCS-Colorado North-NAD27 |  | Horizontal
SPCS-Colorado North-NAD83
SPCS-Colorado South-NAD27
SPCS-Colorado South-NAD83
UTM-Zone 12 NAD27
UTM-Zone 12 NAD83
UTM-Zone 13 NAD27
UTM-Zone 13 NAD83