## Data
Header Information | measured depth (ft) | inclination (°) | azimuth (°) | true vertical depth (ft) | northing +N/-S (ft) | easting +E/-W (ft)
Operator Name | 111 | 1.1 | 234.1 | 110.993 | -0.625 | -0.863
Laramie Energy, LLC | 202 | 3.4 | 240.1 | 201.917 | -2.482 | -3.91
Operator Number | 293 | 5.9 | 239.9 | 292.61 | -6.174 | -10.297
10433 | 384 | 8.1 | 241.4 | 382.927 | -11.589 | -19.973
Well Name and Number | 476 | 12 | 235.9 | 473.499 | -20.057 | -33.589
Bruton Federal 30-17W | 567 | 15.1 | 232.8 | 561.957 | -32.53 | -50.868
API Number (if available) | 658 | 18 | 234.4 | 649.178 | -47.884 | -71.746
05-077-10468-00 | 749 | 18.9 | 235.8 | 735.5 | -64.354 | -95.369
Location: QQ SEC TWP RGE | 840 | 18.9 | 231.5 | 821.598 | -81.814 | -119.094
NWSE 30 9S 93W | 931 | 20 | 232.9 | 907.404 | -100.376 | -143.041
Citing Type: Planned or Actual | 1022 | 20.2 | 230.4 | 992.863 | -119.778 | -167.559
Actual | 1117 | 23.4 | 233.7 | 1081.061 | -141.407 | -195.409
Deviation Indicator | 1211 | 24.6 | 234.1 | 1166.933 | -163.931 | -226.302
Directional | 1305 | 26.2 | 236.1 | 1251.845 | -186.979 | -259.377
North Reference | 1399 | 27.8 | 238.2 | 1335.599 | -210.106 | -295.233
True | 1491 | 31 | 237.4 | 1415.741 | -234.182 | -333.436
Grid Type | 1608 | 30.5 | 236.4 | 1516.292 | -266.846 | -383.55
#VALUE! | 1702 | 31.1 | 236.2 | 1597.034 | -293.552 | -423.592
| 1796 | 31 | 234.8 | 1677.566 | -321.012 | -463.547
| 1890 | 30.4 | 233.9 | 1758.392 | -348.979 | -502.545
| 1985 | 30 | 234.3 | 1840.498 | -377 | -541.254
| 2079 | 30.7 | 232.8 | 1921.617 | -405.222 | -579.452
| 2173 | 30 | 233.1 | 2002.734 | -433.84 | -617.358
| 2267 | 31.6 | 232.6 | 2083.474 | -462.91 | -655.718
| 2362 | 30.7 | 231.6 | 2164.776 | -493.091 | -694.496
| 2456 | 31 | 232.1 | 2245.476 | -522.866 | -732.403
| 2550 | 31 | 233.9 | 2326.052 | -551.999 | -771.064
| 2645 | 30.2 | 234.2 | 2407.822 | -580.39 | -810.21
| 2739 | 31.2 | 236.6 | 2488.65 | -607.624 | -849.714
| 2833 | 29.7 | 235.9 | 2569.683 | -634.084 | -889.326
| 2927 | 28.1 | 235.6 | 2651.974 | -659.648 | -926.877
| 3021 | 29.1 | 236.2 | 2734.503 | -684.871 | -964.138
| 3115 | 31.2 | 234.7 | 2815.783 | -711.659 | -1003.008
| 3210 | 30.5 | 235 | 2897.341 | -739.707 | -1042.839
| 3304 | 29.7 | 234.4 | 2978.665 | -766.945 | -1081.314
| 3398 | 32.1 | 234.4 | 3059.317 | -795.044 | -1120.562
| 3493 | 31.6 | 234.1 | 3140.013 | -824.332 | -1161.248
| 3587 | 30.8 | 234.2 | 3220.416 | -852.851 | -1200.717
| 3681 | 31.3 | 234.3 | 3300.948 | -881.177 | -1240.065
| 3775 | 30.2 | 234 | 3381.731 | -909.323 | -1279.022
| 3870 | 31.3 | 235.8 | 3463.375 | -937.239 | -1318.764
| 3964 | 30.8 | 235.3 | 3543.906 | -964.664 | -1358.745
| 4058 | 32.1 | 235.8 | 3624.096 | -992.404 | -1399.19
| 4153 | 31.2 | 235.3 | 3704.965 | -1020.601 | -1440.297
| 4247 | 30.7 | 235.3 | 3785.581 | -1048.121 | -1480.042
| 4341 | 29.8 | 233.5 | 3866.783 | -1075.676 | -1518.548
| 4435 | 31 | 234.5 | 3947.858 | -1103.628 | -1557.033
| 4530 | 30.5 | 234.7 | 4029.501 | -1131.766 | -1596.626
| 4624 | 31.6 | 233.7 | 4110.032 | -1160.131 | -1635.943
| 4718 | 30.9 | 233.7 | 4190.393 | -1189 | -1675.244
| 4812 | 30.6 | 233.2 | 4271.177 | -1217.621 | -1713.854
| 4906 | 29.7 | 232.4 | 4352.46 | -1246.162 | -1751.462
| 5001 | 29.2 | 231.5 | 4435.185 | -1274.947 | -1788.244
| 5095 | 28.3 | 231.3 | 4517.596 | -1303.153 | -1823.579
| 5189 | 24.5 | 232.6 | 4601.778 | -1328.933 | -1856.465
| 5283 | 21.4 | 237.2 | 4688.334 | -1350.068 | -1886.373
| 5378 | 20.7 | 235.2 | 4776.995 | -1369.039 | -1914.729
| 5472 | 19.6 | 235.8 | 4865.241 | -1387.383 | -1941.412
| 5566 | 16.9 | 237.9 | 4954.505 | -1403.509 | -1966.031
| 5660 | 14.2 | 242.1 | 5045.059 | -1416.167 | -1987.799
| 5754 | 13.4 | 240.2 | 5136.345 | -1426.975 | -2007.441
| 5849 | 12.7 | 239.5 | 5228.891 | -1437.746 | -2025.991
| 5943 | 11.6 | 241.6 | 5320.785 | -1447.486 | -2043.208
| 6037 | 10.1 | 241.5 | 5413.102 | -1455.914 | -2058.766
| 6131 | 6.7 | 246.5 | 5506.081 | -1462.035 | -2071.042
| 6225 | 4.2 | 251.8 | 5599.649 | -1465.298 | -2079.342
| 6319 | 1.1 | 246.7 | 5693.537 | -1466.73 | -2083.441
| 6413 | 1.4 | 55.1 | 5787.529 | -1466.43 | -2083.328
| 6508 | 1.5 | 66.6 | 5882.499 | -1465.272 | -2081.235
| 6602 | 1.1 | 77.5 | 5976.475 | -1464.588 | -2079.225
| 6696 | 0.6 | 112.6 | 6070.465 | -1464.582 | -2077.89
| 6790 | 0.2 | 114 | 6164.462 | -1464.838 | -2077.286
| 6884 | 0.8 | 162.6 | 6258.458 | -1465.531 | -2076.94
| 6978 | 1 | 198 | 6352.448 | -1466.937 | -2076.997
| 7072 | 1.2 | 188.1 | 6446.43 | -1468.692 | -2077.389
| 7167 | 1.4 | 212.3 | 6541.406 | -1470.657 | -2078.149
| 7261 | 2.2 | 208 | 6635.359 | -1473.221 | -2079.61
| 7356 | 2.3 | 215.5 | 6730.286 | -1476.383 | -2081.573
| 7450 | 3.3 | 223.6 | 6824.173 | -1479.878 | -2084.534
| 7544 | 3.9 | 223 | 6917.987 | -1484.175 | -2088.58
| 7638 | 4.3 | 215.6 | 7011.747 | -1489.379 | -2092.812
| 7732 | 4.7 | 224 | 7105.458 | -1495.014 | -2097.538
| 7826 | 5.1 | 223.8 | 7199.115 | -1500.8 | -2103.106
| 7920 | 5.2 | 233.3 | 7292.737 | -1506.361 | -2109.413
| 8014 | 3.3 | 235.6 | 7386.474 | -1510.436 | -2115.061
| 8109 | 3.2 | 234.6 | 7481.321 | -1513.517 | -2119.478
| 8203 | 2.7 | 238.4 | 7575.197 | -1516.197 | -2123.503
| 8253 | 2.6 | 229 | 7625.143 | -1517.558 | -2125.362
| 8313 | 2.6 | 229 | 7685.082 | -1519.343 | -2127.416

## Lookup (hidden)
North Reference | RetunValue | Grid Type | ReturnValue | Deviation Indicator | ReturnValue
| 2 |  | 0 |  | 2
True |  | SPCS-Colorado Central-NAD27 |  | Directional
Grid |  | SPCS-Colorado Central-NAD83 |  | High Angle
|  | SPCS-Colorado North-NAD27 |  | Horizontal
SPCS-Colorado North-NAD83
SPCS-Colorado South-NAD27
SPCS-Colorado South-NAD83
UTM-Zone 12 NAD27
UTM-Zone 12 NAD83
UTM-Zone 13 NAD27
UTM-Zone 13 NAD83