## Data
Header Information | measured depth (ft) | inclination (°) | azimuth (°) | true vertical depth (ft) | northing +N/-S (ft) | easting +E/-W (ft)
Operator Name | 111 | 2.4 | 225.2 | 110.968 | -1.638 | -1.649
Laramie Energy, LLC | 202 | 4.2 | 236.2 | 201.814 | -4.835 | -5.771
Operator Number | 293 | 6.1 | 233.8 | 292.442 | -9.544 | -12.442
10433 | 384 | 9.2 | 237.3 | 382.622 | -16.332 | -22.468
Well Name and Number | 475 | 10.8 | 230.9 | 472.239 | -25.64 | -35.207
Bruton Federal 30-18W | 567 | 12.5 | 234.2 | 562.342 | -36.901 | -49.973
API Number (if available) | 658 | 14.1 | 229.9 | 650.9 | -49.802 | -66.441
05-077-10481-00 | 749 | 16.3 | 231.2 | 738.712 | -64.946 | -84.874
Location: QQ SEC TWP RGE | 840 | 19.4 | 230.1 | 825.321 | -82.647 | -106.426
NWSE 30 9S 93W | 931 | 21.3 | 221.1 | 910.658 | -104.803 | -128.893
Citing Type: Planned or Actual | 1022 | 23.1 | 231.7 | 994.943 | -128.334 | -153.78
Actual | 1116 | 24.1 | 228.9 | 1081.083 | -152.38 | -182.715
Deviation Indicator | 1210 | 25.5 | 231.8 | 1166.415 | -177.511 | -213.08
Directional | 1305 | 27.5 | 230.8 | 1251.43 | -204.022 | -246.151
North Reference | 1399 | 29.2 | 232.4 | 1334.154 | -231.731 | -281.139
True | 1491 | 30.7 | 233.6 | 1413.867 | -259.362 | -317.824
Grid Type | 1608 | 29.8 | 234.1 | 1514.935 | -294.134 | -365.415
#VALUE! | 1702 | 32.1 | 233.7 | 1595.546 | -322.62 | -404.47
| 1796 | 31.9 | 234.4 | 1675.262 | -351.864 | -444.793
| 1890 | 33.2 | 231.2 | 1754.501 | -382.452 | -485.049
| 1985 | 32.4 | 230.7 | 1834.355 | -414.87 | -525.016
| 2079 | 33.5 | 230.7 | 1913.233 | -447.253 | -564.58
| 2173 | 33.1 | 230.1 | 1991.799 | -480.148 | -604.345
| 2267 | 32.4 | 230.4 | 2070.856 | -512.665 | -643.44
| 2362 | 33.5 | 229 | 2150.575 | -546.09 | -682.839
| 2456 | 33.1 | 228.4 | 2229.141 | -580.15 | -721.611
| 2550 | 32.2 | 228.2 | 2308.287 | -613.885 | -759.476
| 2645 | 32.9 | 228.8 | 2388.364 | -647.751 | -797.759
| 2739 | 32.1 | 228.3 | 2467.642 | -681.182 | -835.616
| 2833 | 33.7 | 228.8 | 2546.564 | -714.976 | -873.887
| 2927 | 32.7 | 228.1 | 2625.219 | -749.111 | -912.409
| 3021 | 30.9 | 227.3 | 2705.106 | -782.439 | -949.049
| 3115 | 32.7 | 227.9 | 2784.993 | -815.834 | -985.63
| 3210 | 33.1 | 232.1 | 2864.767 | -848.977 | -1025.145
| 3304 | 32.5 | 231.1 | 2943.781 | -880.602 | -1065.052
| 3398 | 32.3 | 231 | 3023.148 | -912.265 | -1104.222
| 3493 | 33.7 | 230.8 | 3102.819 | -944.897 | -1144.373
| 3587 | 32.9 | 231.9 | 3181.385 | -977.132 | -1184.673
| 3681 | 32.1 | 230.8 | 3260.664 | -1008.671 | -1224.119
| 3775 | 31.4 | 231.8 | 3340.597 | -1039.6 | -1262.718
| 3869 | 32.5 | 232.1 | 3420.356 | -1070.257 | -1301.889
| 3963 | 33.7 | 231.7 | 3499.1 | -1101.933 | -1342.283
| 4057 | 33.3 | 231.3 | 3577.486 | -1134.23 | -1382.887
| 4152 | 32.4 | 230.7 | 3657.294 | -1166.656 | -1422.936
| 4246 | 33.6 | 231.4 | 3736.128 | -1198.835 | -1462.752
| 4340 | 33.5 | 231.6 | 3814.468 | -1231.175 | -1503.409
| 4434 | 33.5 | 230.8 | 3892.853 | -1263.684 | -1543.842
| 4529 | 32.4 | 229.6 | 3972.572 | -1296.751 | -1583.543
| 4623 | 32.8 | 229.2 | 4051.762 | -1329.71 | -1621.995
| 4717 | 31.9 | 230 | 4131.173 | -1362.312 | -1660.295
| 4812 | 32.8 | 231.1 | 4211.428 | -1394.605 | -1699.55
| 4906 | 32.4 | 230.3 | 4290.619 | -1426.68 | -1738.741
| 5000 | 32.1 | 231.3 | 4370.118 | -1458.383 | -1777.609
| 5094 | 30 | 230.6 | 4450.645 | -1488.919 | -1815.265
| 5188 | 27.9 | 229.8 | 4532.894 | -1518.034 | -1850.226
| 5283 | 24.9 | 229.3 | 4617.977 | -1545.428 | -1882.372
| 5377 | 23.8 | 228.6 | 4703.614 | -1570.876 | -1911.603
| 5471 | 20.7 | 230 | 4790.605 | -1594.103 | -1938.563
| 5565 | 17.4 | 232.4 | 4879.446 | -1613.363 | -1962.432
| 5660 | 16.5 | 231.3 | 4970.319 | -1630.465 | -1984.215
| 5754 | 16 | 230.1 | 5060.564 | -1647.122 | -2004.572
| 5848 | 15.4 | 230.8 | 5151.056 | -1663.32 | -2024.183
| 5942 | 12.2 | 230.6 | 5242.331 | -1677.517 | -2041.534
| 6036 | 9.5 | 233.2 | 5334.643 | -1688.47 | -2055.424
| 6131 | 9 | 231.8 | 5428.407 | -1697.761 | -2067.541
| 6226 | 6.6 | 231.4 | 5522.521 | -1705.764 | -2077.648
| 6320 | 4.4 | 252 | 5616.092 | -1710.249 | -2085.301
| 6414 | 2.8 | 290 | 5709.915 | -1710.578 | -2090.889
| 6508 | 2.5 | 293.8 | 5803.815 | -1708.966 | -2094.922
| 6603 | 3 | 287.6 | 5898.705 | -1707.378 | -2099.187
| 6697 | 0.8 | 287.6 | 5992.648 | -1706.436 | -2102.158
| 6791 | 0.6 | 13.1 | 6086.643 | -1705.758 | -2102.672
| 6885 | 0.5 | 341.9 | 6180.639 | -1704.889 | -2102.688
| 6979 | 0.2 | 235.3 | 6274.638 | -1704.592 | -2102.95
| 7073 | 0.1 | 279.5 | 6368.637 | -1704.672 | -2103.166
| 7167 | 0.4 | 203.2 | 6462.636 | -1704.96 | -2103.376
| 7262 | 0.6 | 241 | 6557.633 | -1705.506 | -2103.942
| 7356 | 1.4 | 241.1 | 6651.618 | -1706.3 | -2105.378
| 7450 | 1.9 | 237.3 | 6745.579 | -1707.696 | -2107.694
| 7544 | 1.6 | 239.5 | 6839.535 | -1709.204 | -2110.136
| 7639 | 2.2 | 230.8 | 6934.482 | -1711.03 | -2112.692
| 7733 | 2.7 | 244.9 | 7028.397 | -1713.109 | -2116.095
| 7827 | 3.8 | 244.5 | 7122.244 | -1715.39 | -2120.912
| 7921 | 4.4 | 241.8 | 7216.003 | -1718.435 | -2126.901
| 8015 | 5.2 | 233 | 7309.674 | -1722.702 | -2133.481
| 8109 | 5 | 230.6 | 7403.302 | -1727.866 | -2140.048
| 8203 | 4.4 | 229.3 | 7496.986 | -1732.817 | -2145.948
| 8294 | 5 | 228.9 | 7587.679 | -1737.7 | -2151.582
| 8354 | 5 | 228.9 | 7647.451 | -1741.138 | -2155.523

## Lookup (hidden)
North Reference | RetunValue | Grid Type | ReturnValue | Deviation Indicator | ReturnValue
| 2 |  | 0 |  | 2
True |  | SPCS-Colorado Central-NAD27 |  | Directional
Grid |  | SPCS-Colorado Central-NAD83 |  | High Angle
|  | SPCS-Colorado North-NAD27 |  | Horizontal
SPCS-Colorado North-NAD83
SPCS-Colorado South-NAD27
SPCS-Colorado South-NAD83
UTM-Zone 12 NAD27
UTM-Zone 12 NAD83
UTM-Zone 13 NAD27
UTM-Zone 13 NAD83