## Data
Header Information | measured depth (ft) | inclination (°) | azimuth (°) | true vertical depth (ft) | northing +N/-S (ft) | easting +E/-W (ft)
Operator Name | 111 | 0.5 | 93.3 | 110.999 | -0.028 | 0.484
Laramie Energy, LLC | 202 | 0.3 | 79.5 | 201.996 | -0.007 | 1.114
Operator Number | 293 | 0.3 | 338.6 | 292.996 | 0.258 | 1.261
10433 | 384 | 1.2 | 311.9 | 383.987 | 1.116 | 0.465
Well Name and Number | 475 | 1.1 | 291.1 | 474.969 | 2.067 | -1.059
Bruton 30-19E | 567 | 2 | 265.6 | 566.935 | 2.262 | -3.483
API Number (if available) | 658 | 2 | 261.3 | 657.88 | 1.9 | -6.636
05-077-10473-00 | 749 | 0.6 | 213.7 | 748.856 | 1.263 | -8.471
Location: QQ SEC TWP RGE | 840 | 1.2 | 176.5 | 839.845 | -0.084 | -8.677
NWSE 30 9S 93W | 931 | 1.4 | 142.2 | 930.823 | -1.914 | -7.937
Citing Type: Planned or Actual | 1025 | 4.2 | 158.2 | 1024.703 | -6.018 | -5.955
Actual | 1119 | 7.1 | 161.9 | 1118.236 | -14.738 | -2.871
Deviation Indicator | 1213 | 9.2 | 162.2 | 1211.282 | -27.416 | 1.232
Directional | 1308 | 12.2 | 159.6 | 1304.62 | -44.059 | 7.053
North Reference | 1402 | 15.1 | 154.5 | 1395.958 | -64.424 | 15.789
True | 1490 | 17.7 | 154.6 | 1480.371 | -86.858 | 26.463
Grid Type | 1609 | 18.1 | 156.6 | 1593.611 | -120.165 | 41.564
#VALUE! | 1703 | 20 | 155.4 | 1682.46 | -148.184 | 54.056
| 1797 | 21.4 | 157.8 | 1770.391 | -178.68 | 67.228
| 1891 | 23.2 | 158.6 | 1857.357 | -211.8 | 80.465
| 1985 | 25.9 | 159 | 1942.852 | -248.211 | 94.581
| 2080 | 28.7 | 160.6 | 2027.263 | -289.106 | 109.596
| 2174 | 31.3 | 161.3 | 2108.663 | -333.531 | 124.924
| 2268 | 32.9 | 159.9 | 2188.291 | -380.637 | 141.528
| 2362 | 32.1 | 158.9 | 2267.569 | -427.914 | 159.293
| 2456 | 30.7 | 159.3 | 2347.801 | -473.664 | 176.766
| 2551 | 31.9 | 159.2 | 2428.973 | -519.816 | 194.253
| 2645 | 32.5 | 158.8 | 2508.515 | -566.578 | 212.205
| 2739 | 30.6 | 158.3 | 2588.617 | -612.356 | 230.185
| 2833 | 30.5 | 160.9 | 2669.572 | -657.128 | 246.837
| 2927 | 30 | 162.8 | 2750.774 | -702.12 | 261.592
| 3022 | 31.5 | 162.8 | 2832.416 | -748.519 | 275.955
| 3116 | 31.1 | 162.1 | 2912.735 | -795.081 | 290.679
| 3210 | 32 | 161.8 | 2992.839 | -841.844 | 305.92
| 3304 | 31.9 | 161.1 | 3072.599 | -889.002 | 321.744
| 3398 | 31.2 | 161.8 | 3152.705 | -935.629 | 337.394
| 3493 | 30.5 | 161.7 | 3234.263 | -981.894 | 352.649
| 3587 | 31.2 | 161.1 | 3314.963 | -1027.577 | 368.026
| 3681 | 30.8 | 160.8 | 3395.536 | -1073.339 | 383.827
| 3775 | 31.3 | 161.1 | 3476.067 | -1119.168 | 399.651
| 3869 | 31.2 | 161.1 | 3556.429 | -1165.303 | 415.447
| 3963 | 31.4 | 159.9 | 3636.749 | -1211.334 | 431.749
| 4057 | 30.8 | 159.4 | 3717.238 | -1256.858 | 448.632
| 4151 | 30.2 | 159.7 | 3798.231 | -1301.559 | 465.301
| 4245 | 29.5 | 159.5 | 3879.759 | -1345.412 | 481.609
| 4340 | 29.3 | 160.3 | 3962.525 | -1389.206 | 497.636
| 4434 | 30.2 | 158.7 | 4044.136 | -1432.889 | 513.979
| 4529 | 29.5 | 159.8 | 4126.533 | -1477.103 | 530.735
| 4623 | 29.1 | 158.7 | 4208.508 | -1520.12 | 547.03
| 4717 | 30.6 | 158.5 | 4290.035 | -1563.679 | 564.102
| 4812 | 30.2 | 158.2 | 4371.973 | -1608.361 | 581.837
| 4906 | 28.7 | 158.4 | 4453.825 | -1651.3 | 598.927
| 5000 | 27.6 | 159.3 | 4536.705 | -1692.657 | 614.933
| 5094 | 26.5 | 157.9 | 4620.422 | -1732.458 | 630.521
| 5188 | 25.2 | 158.3 | 4705.014 | -1770.484 | 645.81
| 5282 | 22.9 | 158.9 | 4790.849 | -1806.144 | 659.795
| 5377 | 21 | 161.1 | 4878.96 | -1839.497 | 671.965
| 5471 | 18.3 | 161 | 4967.477 | -1869.391 | 682.227
| 5565 | 15.6 | 162.3 | 5057.386 | -1895.391 | 690.876
| 5660 | 14.1 | 163.7 | 5149.211 | -1918.668 | 698.008
| 5754 | 13 | 163.2 | 5240.593 | -1939.78 | 704.277
| 5848 | 11 | 164.8 | 5332.534 | -1958.557 | 709.685
| 5942 | 8.7 | 173.4 | 5425.147 | -1974.277 | 712.854
| 6036 | 5.2 | 178.3 | 5518.443 | -1985.6 | 713.798
| 6131 | 2.1 | 198.6 | 5613.242 | -1991.555 | 713.37
| 6226 | 0.4 | 222.2 | 5708.216 | -1993.45 | 712.592
| 6320 | 0.8 | 183.2 | 5802.211 | -1994.348 | 712.335
| 6414 | 1.5 | 202.5 | 5896.192 | -1996.14 | 711.828
| 6508 | 1.8 | 215 | 5990.153 | -1998.486 | 710.51
| 6603 | 1.5 | 241 | 6085.115 | -2000.311 | 708.567
| 6697 | 2.2 | 223 | 6179.066 | -2002.227 | 706.26
| 6791 | 1.1 | 202 | 6273.027 | -2004.384 | 704.692
| 6885 | 0.9 | 195.3 | 6367.012 | -2005.932 | 704.159
| 6979 | 1.7 | 219.5 | 6460.988 | -2007.72 | 703.077
| 7073 | 2.4 | 219.4 | 6554.927 | -2010.317 | 700.941
| 7167 | 1.1 | 223.3 | 6648.881 | -2012.495 | 699.073
| 7262 | 1.1 | 225.9 | 6743.864 | -2013.793 | 697.793
| 7356 | 1.9 | 202.5 | 6837.832 | -2015.861 | 696.549
| 7450 | 2.5 | 209.3 | 6931.762 | -2019.088 | 694.949
| 7544 | 2.7 | 210 | 7025.665 | -2022.793 | 692.839
| 7639 | 2.9 | 208.4 | 7120.552 | -2026.845 | 690.577
| 7733 | 3.1 | 197.3 | 7214.424 | -2031.363 | 688.69
| 7827 | 3.4 | 200.4 | 7308.273 | -2036.403 | 686.963
| 7921 | 3.6 | 200.8 | 7402.097 | -2041.774 | 684.943
| 8015 | 3 | 206.2 | 7495.941 | -2046.74 | 682.809
| 8109 | 3.7 | 205.8 | 7589.78 | -2051.678 | 680.403
| 8154 | 3.4 | 207 | 7634.694 | -2054.174 | 679.165
| 8214 | 3.4 | 207 | 7694.588 | -2057.345 | 677.55

## Lookup (hidden)
North Reference | RetunValue | Grid Type | ReturnValue | Deviation Indicator | ReturnValue
| 2 |  | 0 |  | 2
True |  | SPCS-Colorado Central-NAD27 |  | Directional
Grid |  | SPCS-Colorado Central-NAD83 |  | High Angle
|  | SPCS-Colorado North-NAD27 |  | Horizontal
SPCS-Colorado North-NAD83
SPCS-Colorado South-NAD27
SPCS-Colorado South-NAD83
UTM-Zone 12 NAD27
UTM-Zone 12 NAD83
UTM-Zone 13 NAD27
UTM-Zone 13 NAD83