## Data
Header Information | measured depth (ft) | inclination (°) | azimuth (°) | true vertical depth (ft) | northing +N/-S (ft) | easting +E/-W (ft)
Operator Name | 111 | 0.5 | 90.4 | 110.999 | -0.003 | 0.484
Laramie Energy, LLC | 202 | 0.1 | 140.9 | 201.997 | -0.068 | 0.931
Operator Number | 293 | 0.5 | 255 | 292.996 | -0.232 | 0.598
10433 | 384 | 0.8 | 83.3 | 383.994 | -0.261 | 0.845
Well Name and Number | 475 | 1 | 94.3 | 474.983 | -0.246 | 2.268
Bruton 30-20E | 567 | 1.2 | 72.1 | 566.966 | -0.01 | 3.985
API Number (if available) | 658 | 1.3 | 78.6 | 657.944 | 0.487 | 5.904
05-077-10467-00 | 749 | 1.1 | 84.9 | 748.924 | 0.768 | 7.786
Location: QQ SEC TWP RGE | 840 | 2.7 | 141.8 | 839.878 | -0.839 | 9.982
NWSE 30 9S 93W | 931 | 4.5 | 151.8 | 930.695 | -5.67 | 12.995
Citing Type: Planned or Actual | 1022 | 6.4 | 160.7 | 1021.281 | -13.603 | 16.358
Actual | 1116 | 9.4 | 161.4 | 1114.379 | -25.826 | 20.539
Deviation Indicator | 1210 | 12.3 | 162.8 | 1206.689 | -42.67 | 25.95
Directional | 1305 | 14.3 | 158.2 | 1299.138 | -63.232 | 33.3
North Reference | 1399 | 17.1 | 157.4 | 1389.623 | -86.775 | 42.924
True | 1502 | 20.3 | 158.5 | 1487.173 | -117.387 | 55.295
Grid Type | 1609 | 20.3 | 159.8 | 1587.527 | -152.076 | 68.507
#VALUE! | 1703 | 22.9 | 157.2 | 1674.921 | -184.245 | 81.227
| 1797 | 24.6 | 158.6 | 1760.958 | -219.324 | 95.454
| 1891 | 28 | 155.3 | 1845.22 | -257.6 | 111.819
| 1985 | 31.4 | 154.6 | 1926.859 | -299.779 | 131.549
| 2080 | 34.5 | 153.4 | 2006.569 | -346.203 | 154.216
| 2174 | 35.5 | 153.5 | 2083.569 | -394.433 | 178.315
| 2268 | 34.5 | 153.1 | 2160.568 | -442.601 | 202.538
| 2362 | 35.5 | 153.6 | 2237.568 | -490.789 | 226.718
| 2456 | 35.3 | 152.4 | 2314.19 | -539.305 | 251.437
| 2551 | 34.1 | 153.4 | 2392.293 | -587.444 | 276.079
| 2645 | 34.8 | 153.6 | 2469.807 | -635.032 | 299.804
| 2739 | 34.4 | 155.2 | 2547.183 | -683.164 | 322.869
| 2833 | 33.5 | 155.8 | 2625.158 | -730.931 | 344.641
| 2927 | 33.7 | 157.4 | 2703.454 | -778.668 | 365.297
| 3022 | 34.2 | 155.7 | 2782.261 | -827.335 | 386.413
| 3116 | 36.2 | 155.5 | 2859.069 | -876.676 | 408.798
| 3210 | 36.3 | 154.5 | 2934.875 | -927.05 | 432.288
| 3304 | 35.4 | 154 | 3011.066 | -976.636 | 456.203
| 3398 | 34.9 | 154.6 | 3087.925 | -1025.398 | 479.673
| 3493 | 34.5 | 153.9 | 3166.029 | -1074.11 | 503.166
| 3587 | 34.8 | 155.8 | 3243.36 | -1122.484 | 525.874
| 3681 | 33.8 | 155.1 | 3321.012 | -1170.667 | 547.879
| 3775 | 34.5 | 156 | 3398.804 | -1218.703 | 569.715
| 3869 | 35.6 | 155.9 | 3475.756 | -1267.999 | 591.716
| 3963 | 34.1 | 156.2 | 3552.895 | -1317.086 | 613.522
| 4057 | 35.7 | 156.5 | 3629.987 | -1366.35 | 635.093
| 4152 | 34.2 | 156.8 | 3707.851 | -1416.312 | 656.665
| 4246 | 35.4 | 155.6 | 3785.039 | -1465.391 | 678.32
| 4340 | 34.3 | 155.6 | 3862.179 | -1514.307 | 700.51
| 4434 | 35 | 156 | 3939.507 | -1563.055 | 722.416
| 4529 | 34.7 | 156.7 | 4017.469 | -1612.78 | 744.194
| 4623 | 34.2 | 156.9 | 4094.983 | -1661.654 | 765.142
| 4717 | 34.5 | 154.1 | 4172.595 | -1709.905 | 787.136
| 4812 | 34.5 | 154.3 | 4250.887 | -1758.349 | 810.555
| 4906 | 33.9 | 154 | 4328.632 | -1805.899 | 833.591
| 5000 | 31.7 | 153 | 4407.641 | -1851.471 | 856.298
| 5094 | 28.9 | 152.4 | 4488.792 | -1893.614 | 878.038
| 5188 | 27.4 | 152.9 | 4571.671 | -1933.001 | 898.416
| 5283 | 26.1 | 152.8 | 4656.503 | -1971.048 | 917.927
| 5377 | 24.1 | 151.7 | 4741.622 | -2006.34 | 936.479
| 5471 | 21 | 152.5 | 4828.425 | -2038.186 | 953.359
| 5565 | 20.3 | 153 | 4916.385 | -2067.655 | 968.539
| 5660 | 19.5 | 152.1 | 5005.712 | -2096.352 | 983.44
| 5754 | 16.2 | 153.8 | 5095.175 | -2121.99 | 996.575
| 5848 | 15.1 | 154.7 | 5185.689 | -2144.825 | 1007.597
| 5942 | 13.1 | 152 | 5276.854 | -2165.303 | 1017.831
| 6036 | 11.2 | 148.9 | 5368.745 | -2182.527 | 1027.549
| 6131 | 7.4 | 149.5 | 5462.479 | -2195.703 | 1035.422
| 6226 | 3.9 | 130.7 | 5557.01 | -2203.084 | 1040.979
| 6320 | 2.6 | 99.5 | 5650.864 | -2205.521 | 1045.506
| 6414 | 2.4 | 101.4 | 5744.774 | -2206.262 | 1049.538
| 6508 | 2 | 114.3 | 5838.705 | -2207.326 | 1052.962
| 6603 | 1.6 | 118.9 | 5933.658 | -2208.649 | 1055.634
| 6697 | 1.4 | 124.8 | 6027.626 | -2209.938 | 1057.726
| 6791 | 1.6 | 146.5 | 6121.595 | -2211.688 | 1059.393
| 6885 | 1.5 | 173.4 | 6215.562 | -2214.005 | 1060.259
| 6979 | 1.8 | 181.4 | 6309.523 | -2216.703 | 1060.364
| 7073 | 1.9 | 181.7 | 6403.474 | -2219.736 | 1060.282
| 7167 | 2.1 | 191.8 | 6497.417 | -2222.98 | 1059.884
| 7262 | 2 | 196.9 | 6592.356 | -2226.27 | 1059.046
| 7356 | 2.1 | 200.9 | 6686.296 | -2229.448 | 1057.955
| 7450 | 2.3 | 195.6 | 6780.227 | -2232.874 | 1056.833
| 7544 | 2.7 | 197.7 | 6874.137 | -2236.8 | 1055.653
| 7639 | 3.3 | 197.3 | 6969.006 | -2241.542 | 1054.159
| 7733 | 3.1 | 195.2 | 7062.86 | -2246.578 | 1052.688
| 7827 | 2.6 | 202.6 | 7156.743 | -2250.999 | 1051.203
| 7921 | 2.6 | 199 | 7250.647 | -2254.983 | 1049.689
| 8015 | 3 | 193.5 | 7344.534 | -2259.391 | 1048.421
| 8109 | 3.2 | 206.3 | 7438.398 | -2264.135 | 1046.684
| 8204 | 3.7 | 208 | 7533.226 | -2269.218 | 1044.07
| 8290 | 3.7 | 212.2 | 7619.046 | -2274.017 | 1041.289
| 8350 | 3.7 | 212.2 | 7678.921 | -2277.293 | 1039.225

## Lookup (hidden)
North Reference | RetunValue | Grid Type | ReturnValue | Deviation Indicator | ReturnValue
| 2 |  | 0 |  | 2
True |  | SPCS-Colorado Central-NAD27 |  | Directional
Grid |  | SPCS-Colorado Central-NAD83 |  | High Angle
|  | SPCS-Colorado North-NAD27 |  | Horizontal
SPCS-Colorado North-NAD83
SPCS-Colorado South-NAD27
SPCS-Colorado South-NAD83
UTM-Zone 12 NAD27
UTM-Zone 12 NAD83
UTM-Zone 13 NAD27
UTM-Zone 13 NAD83