## Data
Header Information | measured depth (ft) | inclination (°) | azimuth (°) | true vertical depth (ft) | northing +N/-S (ft) | easting +E/-W (ft)
Operator Name | 111 | 0.4 | 342.9 | 110.999 | 0.37 | -0.114
Laramie Energy, LLC | 202 | 1.3 | 228.5 | 201.992 | -0.01 | -0.981
Operator Number | 293 | 3.3 | 229.2 | 292.914 | -2.406 | -3.737
10433 | 384 | 7.2 | 225.8 | 383.515 | -8.095 | -9.81
Well Name and Number | 475 | 10.6 | 225.9 | 473.406 | -17.898 | -19.912
Bruton Federal 30-19W | 567 | 12.4 | 224.2 | 563.555 | -30.87 | -32.876
API Number (if available) | 658 | 13.7 | 228.8 | 652.206 | -44.973 | -47.797
05-077-10469-00 | 749 | 17.7 | 228.5 | 739.793 | -61.244 | -66.273
Location: QQ SEC TWP RGE | 840 | 20.6 | 223.6 | 825.754 | -82.01 | -87.68
NWSE 30 9S 93W | 931 | 23.4 | 223.1 | 910.119 | -106.802 | -111.071
Citing Type: Planned or Actual | 1022 | 24.5 | 233.3 | 993.319 | -131.284 | -138.559
Actual | 1116 | 26.8 | 226 | 1078.071 | -157.663 | -169.442
Deviation Indicator | 1210 | 28.7 | 230 | 1161.264 | -186.897 | -201.982
Directional | 1305 | 30.6 | 227.4 | 1243.824 | -217.93 | -237.259
North Reference | 1399 | 33.1 | 227.3 | 1323.665 | -251.535 | -273.738
True | 1493 | 34.4 | 229.2 | 1401.823 | -286.295 | -312.705
Grid Type | 1518 | 34.2 | 229.9 | 1422.476 | -295.435 | -323.425
#VALUE! | 1610 | 33.2 | 229.3 | 1499.015 | -328.515 | -362.3
| 1704 | 34.5 | 228.1 | 1577.081 | -363.078 | -401.627
| 1799 | 34.1 | 227.2 | 1655.561 | -399.139 | -441.193
| 1893 | 35.6 | 227.2 | 1732.7 | -435.634 | -480.603
| 1987 | 34.8 | 227.4 | 1809.511 | -472.38 | -520.423
| 2081 | 33.9 | 227.5 | 1887.117 | -508.247 | -559.496
| 2176 | 36 | 226.9 | 1964.98 | -545.226 | -599.419
| 2270 | 34.8 | 226.5 | 2041.6 | -582.568 | -639.049
| 2364 | 34 | 226 | 2119.161 | -619.29 | -677.413
| 2458 | 35.4 | 226.5 | 2196.44 | -656.29 | -716.07
| 2552 | 34.5 | 225.6 | 2273.487 | -693.658 | -754.84
| 2646 | 33.6 | 225.3 | 2351.37 | -730.58 | -792.348
| 2740 | 34.7 | 225.4 | 2429.161 | -767.663 | -829.888
| 2835 | 36.5 | 225.8 | 2506.402 | -806.35 | -869.401
| 2929 | 35.2 | 226.4 | 2582.593 | -844.526 | -909.064
| 3023 | 33.5 | 225.4 | 2660.198 | -881.427 | -947.158
| 3117 | 34.2 | 225.7 | 2738.264 | -918.093 | -984.536
| 3212 | 36.4 | 226.4 | 2815.793 | -956.183 | -1024.062
| 3306 | 35.1 | 226.1 | 2892.079 | -994.158 | -1063.734
| 3400 | 34.3 | 225.5 | 2969.36 | -1031.462 | -1102.099
| 3494 | 35 | 226 | 3046.688 | -1068.754 | -1140.382
| 3588 | 34.1 | 226.2 | 3124.109 | -1105.719 | -1178.794
| 3682 | 34.9 | 229.2 | 3201.582 | -1141.531 | -1218.172
| 3777 | 33.9 | 228.4 | 3279.967 | -1176.88 | -1258.557
| 3871 | 35 | 227.9 | 3357.48 | -1212.358 | -1298.164
| 3965 | 33.9 | 227.9 | 3434.993 | -1248.007 | -1337.617
| 4059 | 34.6 | 228.1 | 3512.692 | -1283.406 | -1376.933
| 4153 | 33.8 | 228.9 | 3590.437 | -1318.418 | -1416.501
| 4248 | 32.9 | 227.5 | 3669.794 | -1353.22 | -1455.437
| 4342 | 34.2 | 228.2 | 3748.133 | -1388.078 | -1493.954
| 4436 | 32.7 | 227.7 | 3826.561 | -1422.777 | -1532.431
| 4530 | 33.3 | 226.9 | 3905.396 | -1457.497 | -1570.053
| 4624 | 33.9 | 227.6 | 3983.691 | -1492.805 | -1608.252
| 4718 | 32.6 | 228.1 | 4062.3 | -1527.394 | -1646.459
| 4812 | 33.9 | 228.6 | 4140.909 | -1561.642 | -1684.972
| 4907 | 32.9 | 228.1 | 4220.219 | -1596.394 | -1724.05
| 5001 | 32.1 | 226.1 | 4299.5 | -1630.763 | -1761.049
| 5095 | 30.3 | 227.9 | 4379.902 | -1663.982 | -1796.644
| 5190 | 28.8 | 227.6 | 4462.543 | -1695.481 | -1831.325
| 5284 | 27.3 | 227.9 | 4545.499 | -1725.203 | -1864.042
| 5378 | 25.9 | 226.4 | 4629.548 | -1753.814 | -1894.906
| 5472 | 24.4 | 227.7 | 4714.635 | -1781.041 | -1924.135
| 5567 | 22.9 | 224.2 | 4801.658 | -1807.501 | -1951.537
| 5661 | 20.7 | 226 | 4888.932 | -1832.156 | -1976.242
| 5755 | 18.4 | 230 | 4977.511 | -1853.236 | -1999.561
| 5849 | 17.1 | 227.7 | 5067.035 | -1872.074 | -2021.149
| 5944 | 15.6 | 231.1 | 5158.193 | -1889.497 | -2041.422
| 6038 | 13.3 | 232.6 | 5249.213 | -1904.003 | -2059.85
| 6132 | 10.1 | 232 | 5341.248 | -1915.648 | -2074.938
| 6226 | 7 | 237.7 | 5434.194 | -1923.785 | -2086.278
| 6320 | 7 | 235.8 | 5527.493 | -1930.065 | -2095.857
| 6415 | 3.6 | 228.6 | 5622.074 | -1935.293 | -2102.884
| 6509 | 1.4 | 249.4 | 5715.981 | -1937.649 | -2106.173
| 6603 | 0.5 | 8.9 | 5809.972 | -1937.648 | -2107.185
| 6697 | 1 | 16.6 | 5903.963 | -1936.457 | -2106.887
| 6792 | 0.4 | 351.6 | 5998.956 | -1935.334 | -2106.698
| 6886 | 0.6 | 279.5 | 6092.953 | -1934.928 | -2107.232
| 6981 | 1 | 254.8 | 6187.944 | -1935.064 | -2108.522
| 7075 | 1.2 | 226.1 | 6281.927 | -1935.961 | -2110.023
| 7169 | 1.7 | 235.4 | 6375.897 | -1937.435 | -2111.88
| 7263 | 1.8 | 232.6 | 6469.853 | -1939.124 | -2114.201
| 7357 | 2.2 | 239.4 | 6563.796 | -1940.939 | -2116.926
| 7452 | 2.1 | 247.3 | 6658.729 | -1942.539 | -2120.102
| 7546 | 2.4 | 245.4 | 6752.657 | -1944.023 | -2123.48
| 7640 | 2.1 | 238.8 | 6846.584 | -1945.734 | -2126.743
| 7734 | 2.6 | 249.1 | 6940.505 | -1947.387 | -2130.208
| 7828 | 1.2 | 229.6 | 7034.452 | -1948.786 | -2132.949
| 7923 | 1.6 | 249.7 | 7129.424 | -1949.891 | -2134.951
| 8017 | 2 | 265.4 | 7223.378 | -1950.477 | -2137.816
| 8111 | 2.2 | 260.7 | 7317.315 | -1950.901 | -2141.232
| 8206 | 2.3 | 265.9 | 7412.242 | -1951.332 | -2144.933
| 8300 | 2.4 | 247.8 | 7506.164 | -1952.21 | -2148.636
| 8362 | 2.4 | 242.3 | 7568.11 | -1953.304 | -2150.988
| 8422 | 2.4 | 242.3 | 7628.057 | -1954.472 | -2153.212

## Lookup (hidden)
North Reference | RetunValue | Grid Type | ReturnValue | Deviation Indicator | ReturnValue
| 2 |  | 0 |  | 2
True |  | SPCS-Colorado Central-NAD27 |  | Directional
Grid |  | SPCS-Colorado Central-NAD83 |  | High Angle
|  | SPCS-Colorado North-NAD27 |  | Horizontal
SPCS-Colorado North-NAD83
SPCS-Colorado South-NAD27
SPCS-Colorado South-NAD83
UTM-Zone 12 NAD27
UTM-Zone 12 NAD83
UTM-Zone 13 NAD27
UTM-Zone 13 NAD83