## Data
Header Information | measured depth (ft) | inclination (°) | azimuth (°) | true vertical depth (ft) | northing +N/-S (ft) | easting +E/-W (ft)
Operator Name | 0 | 0 | 0 | 0 | 0 | 0
Burlington Resources | 100 | 0 | 0 | 100 | 0 | 0
Operator Number | 200 | 0 | 0 | 200 | 0 | 0
26580 | 300 | 0 | 0 | 300 | 0 | 0
Well Name and Number | 400 | 0 | 0 | 400 | 0 | 0
Arkansas 4-64 3-2 3AH | 500 | 0 | 0 | 500 | 0 | 0
API Number (if available) | 600 | 0 | 0 | 600 | 0 | 0
05-005-07360 | 700 | 0 | 0 | 700 | 0 | 0
Location: QQ SEC TWP RGE | 800 | 0 | 0 | 800 | 0 | 0
NWSW 3 4S 64W | 900 | 0 | 0 | 900 | 0 | 0
Citing Type: Planned or Actual | 1000 | 0 | 0 | 1000 | 0 | 0
Planned | 1100 | 0 | 0 | 1100 | 0 | 0
Deviation Indicator | 1200 | 0 | 0 | 1200 | 0 | 0
Horizontal | 1300 | 0 | 0 | 1300 | 0 | 0
North Reference | 1400 | 0 | 0 | 1400 | 0 | 0
True | 1500 | 0 | 0 | 1500 | 0 | 0
Grid Type | 1600 | 0 | 0 | 1600 | 0 | 0
#VALUE! | 1700 | 0 | 0 | 1700 | 0 | 0
| 1800 | 0 | 0 | 1800 | 0 | 0
| 1900 | 0 | 0 | 1900 | 0 | 0
| 2000 | 0 | 0 | 2000 | 0 | 0
| 2100 | 0 | 0 | 2100 | 0 | 0
| 2200 | 0 | 0 | 2200 | 0 | 0
| 2300 | 0 | 0 | 2300 | 0 | 0
| 2400 | 0 | 0 | 2400 | 0 | 0
| 2500 | 0 | 0 | 2500 | 0 | 0
| 2600 | 0 | 0 | 2600 | 0 | 0
| 2700 | 0 | 0 | 2700 | 0 | 0
| 2800 | 0 | 0 | 2800 | 0 | 0
| 2900 | 0 | 0 | 2900 | 0 | 0
| 3000 | 0 | 0 | 3000 | 0 | 0
| 3100 | 0 | 0 | 3100 | 0 | 0
| 3200 | 0 | 0 | 3200 | 0 | 0
| 3300 | 0 | 0 | 3300 | 0 | 0
| 3400 | 0 | 0 | 3400 | 0 | 0
| 3500 | 0 | 0 | 3500 | 0 | 0
| 3600 | 0 | 0 | 3600 | 0 | 0
| 3700 | 0 | 0 | 3700 | 0 | 0
| 3800 | 0 | 0 | 3800 | 0 | 0
| 3900 | 0 | 0 | 3900 | 0 | 0
| 4000 | 0 | 0 | 4000 | 0 | 0
| 4100 | 0 | 0 | 4100 | 0 | 0
| 4200 | 0 | 0 | 4200 | 0 | 0
| 4300 | 0 | 0 | 4300 | 0 | 0
| 4400 | 0 | 0 | 4400 | 0 | 0
| 4500 | 0 | 0 | 4500 | 0 | 0
| 4600 | 0 | 0 | 4600 | 0 | 0
| 4700 | 0 | 0 | 4700 | 0 | 0
| 4800 | 0 | 0 | 4800 | 0 | 0
| 4862 | 0 | 0 | 4862 | 0 | 0
| 4900 | 0.57 | 296.7 | 4900 | 0.09 | -0.17
| 5000 | 2.07 | 296.7 | 5000 | 1.12 | -2.23
| 5100 | 3.57 | 296.7 | 5100 | 3.33 | -6.62
| 5200 | 5.07 | 296.7 | 5200 | 6.72 | -13.36
| 5300 | 6.57 | 296.7 | 5299 | 11.27 | -22.42
| 5400 | 8.07 | 296.7 | 5398 | 17 | -33.8
| 5500 | 9.57 | 296.7 | 5497 | 23.89 | -47.5
| 5600 | 11.07 | 296.7 | 5595 | 31.94 | -63.5
| 5700 | 12.57 | 296.7 | 5693 | 41.14 | -81.8
| 5800 | 14.07 | 296.7 | 5791 | 51.49 | -102.39
| 5900 | 15.57 | 296.7 | 5887 | 62.99 | -125.24
| 6000 | 17.07 | 296.7 | 5983 | 75.61 | -150.34
| 6100 | 18.57 | 296.7 | 6078 | 89.36 | -177.68
| 6200 | 20.07 | 296.7 | 6173 | 104.23 | -207.24
| 6300 | 21.57 | 296.7 | 6266 | 120.2 | -238.99
| 6400 | 23.07 | 296.7 | 6359 | 137.26 | -272.92
| 6500 | 24.57 | 296.7 | 6450 | 155.41 | -309
| 6600 | 26.07 | 296.7 | 6541 | 174.63 | -347.21
| 6700 | 27.57 | 296.7 | 6630 | 194.9 | -387.52
| 6722 | 27.9 | 296.7 | 6649 | 199.51 | -396.69
| 6756 | 27.9 | 296.7 | 6680 | 206.7 | -410.99
| 6800 | 24.14 | 301.79 | 6719 | 216.02 | -427.74
| 6850 | 20.12 | 309.72 | 6765 | 226.9 | -443.05
| 6900 | 16.61 | 321.1 | 6813 | 237.97 | -454.16
| 6950 | 14.01 | 337.38 | 6861 | 249.13 | -460.98
| 7000 | 12.88 | 358.46 | 6910 | 260.29 | -463.46
| 7050 | 13.59 | 20.21 | 6958 | 271.38 | -461.58
| 7100 | 15.89 | 37.78 | 7007 | 282.31 | -455.36
| 7150 | 19.22 | 50.21 | 7054 | 292.99 | -444.84
| 7200 | 23.14 | 58.84 | 7101 | 303.35 | -430.09
| 7250 | 27.4 | 65 | 7146 | 313.3 | -411.25
| 7300 | 31.86 | 69.58 | 7190 | 322.77 | -388.44
| 7350 | 36.45 | 73.13 | 7231 | 331.69 | -361.84
| 7400 | 41.12 | 75.98 | 7270 | 339.98 | -331.66
| 7450 | 45.85 | 78.34 | 7306 | 347.6 | -298.12
| 7500 | 50.62 | 80.34 | 7340 | 354.47 | -261.48
| 7550 | 55.42 | 82.09 | 7370 | 360.55 | -222.01
| 7600 | 60.25 | 83.64 | 7396 | 365.79 | -180.03
| 7650 | 65.09 | 85.06 | 7419 | 370.15 | -135.84
| 7700 | 69.94 | 86.36 | 7438 | 373.59 | -89.78
| 7750 | 74.8 | 87.59 | 7453 | 376.1 | -42.21
| 7800 | 79.67 | 88.76 | 7465 | 377.65 | 6.51
| 7850 | 84.54 | 89.9 | 7471 | 378.23 | 56.02
| 7900 | 89.42 | 91.01 | 7474 | 377.83 | 105.93
| 7912 | 90.63 | 91.29 | 7474 | 377.58 | 118.4
| 8000 | 90.63 | 91.29 | 7473 | 375.61 | 205.9
| 8100 | 90.63 | 91.29 | 7472 | 373.35 | 305.87
| 8200 | 90.63 | 91.29 | 7471 | 371.1 | 405.84
| 8300 | 90.63 | 91.29 | 7470 | 368.85 | 505.81
| 8400 | 90.63 | 91.29 | 7469 | 366.6 | 605.78
| 8500 | 90.63 | 91.29 | 7468 | 364.34 | 705.74
| 8600 | 90.63 | 91.29 | 7466 | 362.09 | 805.71
| 8700 | 90.63 | 91.29 | 7465 | 359.84 | 905.68
| 8800 | 90.63 | 91.29 | 7464 | 357.59 | 1005.65
| 8900 | 90.63 | 91.29 | 7463 | 355.33 | 1105.62
| 9000 | 90.63 | 91.29 | 7462 | 353.08 | 1205.59
| 9100 | 90.63 | 91.29 | 7461 | 350.83 | 1305.56
| 9200 | 90.63 | 91.29 | 7460 | 348.58 | 1405.52
| 9300 | 90.63 | 91.29 | 7459 | 346.32 | 1505.49
| 9400 | 90.63 | 91.29 | 7458 | 344.07 | 1605.46
| 9500 | 90.63 | 91.29 | 7457 | 341.82 | 1705.43
| 9600 | 90.63 | 91.29 | 7455 | 339.57 | 1805.4
| 9700 | 90.63 | 91.29 | 7454 | 337.31 | 1905.37
| 9800 | 90.63 | 91.29 | 7453 | 335.06 | 2005.34
| 9900 | 90.63 | 91.29 | 7452 | 332.81 | 2105.3
| 10000 | 90.63 | 91.29 | 7451 | 330.56 | 2205.27
| 10100 | 90.63 | 91.29 | 7450 | 328.3 | 2305.24
| 10200 | 90.63 | 91.29 | 7449 | 326.05 | 2405.21
| 10300 | 90.63 | 91.29 | 7448 | 323.8 | 2505.18
| 10400 | 90.63 | 91.29 | 7447 | 321.55 | 2605.15
| 10500 | 90.63 | 91.29 | 7445 | 319.29 | 2705.12
| 10600 | 90.63 | 91.29 | 7444 | 317.04 | 2805.08
| 10700 | 90.63 | 91.29 | 7443 | 314.79 | 2905.05
| 10800 | 90.63 | 91.29 | 7442 | 312.54 | 3005.02
| 10900 | 90.63 | 91.29 | 7441 | 310.28 | 3104.99
| 11000 | 90.63 | 91.29 | 7440 | 308.03 | 3204.96
| 11100 | 90.63 | 91.29 | 7439 | 305.78 | 3304.93
| 11200 | 90.63 | 91.29 | 7438 | 303.53 | 3404.9
| 11300 | 90.63 | 91.29 | 7437 | 301.27 | 3504.86
| 11400 | 90.63 | 91.29 | 7436 | 299.02 | 3604.83
| 11500 | 90.63 | 91.29 | 7434 | 296.77 | 3704.8
| 11600 | 90.63 | 91.29 | 7433 | 294.52 | 3804.77
| 11700 | 90.63 | 91.29 | 7432 | 292.26 | 3904.74
| 11800 | 90.63 | 91.29 | 7431 | 290.01 | 4004.71
| 11900 | 90.63 | 91.29 | 7430 | 287.76 | 4104.68
| 12000 | 90.63 | 91.29 | 7429 | 285.51 | 4204.64
| 12100 | 90.63 | 91.29 | 7428 | 283.25 | 4304.61
| 12200 | 90.63 | 91.29 | 7427 | 281 | 4404.58
| 12300 | 90.63 | 91.29 | 7426 | 278.75 | 4504.55
| 12400 | 90.63 | 91.29 | 7425 | 276.49 | 4604.52
| 12500 | 90.63 | 91.29 | 7423 | 274.24 | 4704.49
| 12600 | 90.63 | 91.29 | 7422 | 271.99 | 4804.46
| 12700 | 90.63 | 91.29 | 7421 | 269.74 | 4904.42
| 12800 | 90.63 | 91.29 | 7420 | 267.48 | 5004.39
| 12900 | 90.63 | 91.29 | 7419 | 265.23 | 5104.36
| 13000 | 90.63 | 91.29 | 7418 | 262.98 | 5204.33
| 13100 | 90.63 | 91.29 | 7417 | 260.73 | 5304.3
| 13200 | 90.63 | 91.29 | 7416 | 258.47 | 5404.27
| 13300 | 90.63 | 91.29 | 7415 | 256.22 | 5504.24
| 13400 | 90.63 | 91.29 | 7414 | 253.97 | 5604.2
| 13500 | 90.63 | 91.29 | 7412 | 251.72 | 5704.17
| 13600 | 90.63 | 91.29 | 7411 | 249.46 | 5804.14
| 13700 | 90.63 | 91.29 | 7410 | 247.21 | 5904.11
| 13800 | 90.63 | 91.29 | 7409 | 244.96 | 6004.08
| 13900 | 90.63 | 91.29 | 7408 | 242.71 | 6104.05
| 14000 | 90.63 | 91.29 | 7407 | 240.45 | 6204.02
| 14100 | 90.63 | 91.29 | 7406 | 238.2 | 6303.98
| 14200 | 90.63 | 91.29 | 7405 | 235.95 | 6403.95
| 14300 | 90.63 | 91.29 | 7404 | 233.7 | 6503.92
| 14400 | 90.63 | 91.29 | 7403 | 231.44 | 6603.89
| 14500 | 90.63 | 91.29 | 7401 | 229.19 | 6703.86
| 14600 | 90.63 | 91.29 | 7400 | 226.94 | 6803.83
| 14700 | 90.63 | 91.29 | 7399 | 224.69 | 6903.8
| 14800 | 90.63 | 91.29 | 7398 | 222.43 | 7003.76
| 14900 | 90.63 | 91.29 | 7397 | 220.18 | 7103.73
| 15000 | 90.63 | 91.29 | 7396 | 217.93 | 7203.7
| 15100 | 90.63 | 91.29 | 7395 | 215.68 | 7303.67
| 15200 | 90.63 | 91.29 | 7394 | 213.42 | 7403.64
| 15300 | 90.63 | 91.29 | 7393 | 211.17 | 7503.61
| 15400 | 90.63 | 91.29 | 7392 | 208.92 | 7603.58
| 15500 | 90.63 | 91.29 | 7390 | 206.67 | 7703.54
| 15600 | 90.63 | 91.29 | 7389 | 204.41 | 7803.51
| 15700 | 90.63 | 91.29 | 7388 | 202.16 | 7903.48
| 15800 | 90.63 | 91.29 | 7387 | 199.91 | 8003.45
| 15900 | 90.63 | 91.29 | 7386 | 197.66 | 8103.42
| 16000 | 90.63 | 91.29 | 7385 | 195.4 | 8203.39
| 16100 | 90.63 | 91.29 | 7384 | 193.15 | 8303.36
| 16200 | 90.63 | 91.29 | 7383 | 190.9 | 8403.32
| 16300 | 90.63 | 91.29 | 7382 | 188.65 | 8503.29
| 16400 | 90.63 | 91.29 | 7380 | 186.39 | 8603.26
| 16500 | 90.63 | 91.29 | 7379 | 184.14 | 8703.23
| 16600 | 90.63 | 91.29 | 7378 | 181.89 | 8803.2
| 16700 | 90.63 | 91.29 | 7377 | 179.64 | 8903.17
| 16800 | 90.63 | 91.29 | 7376 | 177.38 | 9003.14
| 16900 | 90.63 | 91.29 | 7375 | 175.13 | 9103.1
| 17000 | 90.63 | 91.29 | 7374 | 172.88 | 9203.07
| 17100 | 90.63 | 91.29 | 7373 | 170.63 | 9303.04
| 17200 | 90.63 | 91.29 | 7372 | 168.37 | 9403.01
| 17300 | 90.63 | 91.29 | 7371 | 166.12 | 9502.98
| 17400 | 90.63 | 91.29 | 7369 | 163.87 | 9602.95
| 17500 | 90.63 | 91.29 | 7368 | 161.62 | 9702.91
| 17533 | 90.63 | 91.29 | 7368 | 160.87 | 9735.98

## Lookup (hidden)
North Reference | RetunValue | Grid Type | ReturnValue | Deviation Indicator | ReturnValue
| 2 |  | 0 |  | 4
True |  | SPCS-Colorado Central-NAD27 |  | Directional
Grid |  | SPCS-Colorado Central-NAD83 |  | High Angle
|  | SPCS-Colorado North-NAD27 |  | Horizontal
SPCS-Colorado North-NAD83
SPCS-Colorado South-NAD27
SPCS-Colorado South-NAD83
UTM-Zone 12 NAD27
UTM-Zone 12 NAD83
UTM-Zone 13 NAD27
UTM-Zone 13 NAD83