## Data
Header Information | measured depth (ft) | inclination (°) | azimuth (°) | true vertical depth (ft) | northing +N/-S (ft) | easting +E/-W (ft)
Operator Name | 111 | 1.1 | 207.7 | 110.993 | -0.943 | -0.495
Laramie Energy, LLC | 202 | 3.1 | 208.6 | 201.927 | -3.877 | -2.079
Operator Number | 293 | 3.9 | 203.9 | 292.757 | -8.867 | -4.511
10433 | 384 | 5.9 | 219.4 | 383.424 | -15.312 | -8.734
Well Name and Number | 475 | 10.3 | 221.4 | 473.494 | -25.033 | -17.087
Bruton Federal 30-20W | 567 | 12.3 | 219.5 | 563.706 | -38.766 | -28.761
API Number (if available) | 658 | 15.4 | 219.3 | 652.05 | -55.599 | -42.582
05-077-10474-00 | 749 | 18.2 | 217.5 | 739.158 | -76.228 | -58.89
Location: QQ SEC TWP RGE | 840 | 20.6 | 215.1 | 824.986 | -100.604 | -76.749
NWSE 30 9S 93W | 934 | 24 | 216.3 | 911.944 | -129.549 | -97.582
Citing Type: Planned or Actual | 1028 | 26.9 | 219.1 | 996.816 | -161.466 | -122.316
Actual | 1123 | 30.2 | 217.8 | 1080.253 | -197.033 | -150.522
Deviation Indicator | 1217 | 31 | 219 | 1161.163 | -234.527 | -180.247
Directional | 1311 | 31.6 | 217.9 | 1241.483 | -272.773 | -210.61
North Reference | 1405 | 33.4 | 217.8 | 1320.758 | -312.653 | -241.598
True | 1499 | 33.7 | 218.8 | 1399.099 | -353.42 | -273.796
Grid Type | 1606 | 33.7 | 218 | 1488.118 | -399.945 | -310.672
#VALUE! | 1701 | 33.1 | 217.7 | 1567.428 | -441.238 | -342.761
| 1795 | 33.2 | 217.6 | 1646.129 | -481.936 | -374.159
| 1889 | 32.5 | 216.4 | 1725.098 | -522.653 | -404.848
| 1983 | 32.1 | 216.3 | 1804.553 | -563.108 | -434.62
| 2078 | 32.7 | 217 | 1884.764 | -603.945 | -465.007
| 2172 | 33.9 | 218.4 | 1963.329 | -644.77 | -496.572
| 2266 | 33.2 | 219.1 | 2041.669 | -685.286 | -529.086
| 2360 | 32.4 | 218.5 | 2120.682 | -724.968 | -560.995
| 2454 | 33.4 | 220.6 | 2199.608 | -764.323 | -593.511
| 2548 | 32.7 | 220.1 | 2278.398 | -803.391 | -626.704
| 2642 | 34.4 | 219.1 | 2356.735 | -843.423 | -659.808
| 2737 | 34 | 219.8 | 2435.308 | -884.656 | -693.736
| 2831 | 33.8 | 217.4 | 2513.333 | -925.621 | -726.441
| 2925 | 32.7 | 217.5 | 2591.943 | -966.537 | -757.78
| 3019 | 34.1 | 217.5 | 2670.416 | -1007.588 | -789.279
| 3114 | 33.2 | 217 | 2749.497 | -1049.488 | -821.144
| 3208 | 32.4 | 215.7 | 2828.511 | -1090.494 | -851.329
| 3302 | 33.5 | 218.7 | 2907.395 | -1131.195 | -882.247
| 3396 | 33.2 | 218.6 | 2985.916 | -1171.553 | -914.523
| 3490 | 32.8 | 218.4 | 3064.75 | -1211.619 | -946.393
| 3584 | 32.3 | 219.1 | 3143.985 | -1251.062 | -978.047
| 3679 | 31.2 | 219.9 | 3224.768 | -1289.638 | -1009.84
| 3773 | 32.3 | 220.6 | 3304.7 | -1327.387 | -1041.802
| 3867 | 31 | 220.8 | 3384.718 | -1364.781 | -1073.965
| 3961 | 32.7 | 219.8 | 3464.562 | -1402.617 | -1106.038
| 4055 | 33 | 219 | 3543.531 | -1442.018 | -1138.401
| 4150 | 32.6 | 219.1 | 3623.385 | -1481.984 | -1170.822
| 4244 | 33.1 | 217.7 | 3702.354 | -1521.944 | -1202.488
| 4338 | 32.3 | 218.7 | 3781.456 | -1561.853 | -1233.888
| 4432 | 34.2 | 218 | 3860.064 | -1602.275 | -1265.858
| 4526 | 33.7 | 217.8 | 3938.039 | -1643.698 | -1298.106
| 4620 | 32.9 | 216.5 | 4016.605 | -1684.826 | -1329.275
| 4715 | 32.6 | 217.5 | 4096.504 | -1725.87 | -1360.202
| 4809 | 31.8 | 217.6 | 4176.046 | -1765.583 | -1390.729
| 4903 | 31.2 | 216.6 | 4256.194 | -1804.752 | -1420.357
| 4997 | 30.2 | 216.3 | 4337.019 | -1843.354 | -1448.871
| 5092 | 29.2 | 215.8 | 4419.539 | -1881.406 | -1476.572
| 5186 | 27.7 | 218.9 | 4502.189 | -1917.01 | -1503.707
| 5280 | 26.1 | 215.6 | 4586.02 | -1950.829 | -1529.467
| 5374 | 25.3 | 214.8 | 4670.72 | -1984.136 | -1552.967
| 5469 | 24.2 | 215.3 | 4756.993 | -2016.697 | -1575.805
| 5563 | 20.9 | 215.1 | 4843.794 | -2046.147 | -1596.584
| 5657 | 19.7 | 216.7 | 4931.955 | -2072.569 | -1615.695
| 5751 | 17.6 | 218.8 | 5021.015 | -2096.35 | -1634.07
| 5845 | 15.4 | 221 | 5111.139 | -2116.848 | -1651.166
| 5940 | 13.5 | 218.6 | 5203.131 | -2135.036 | -1666.361
| 6034 | 10.9 | 215.1 | 5295.001 | -2150.885 | -1678.319
| 6128 | 8.3 | 222.2 | 5387.68 | -2163.185 | -1687.988
| 6223 | 4.9 | 230.1 | 5482.038 | -2170.869 | -1695.709
| 6317 | 3.9 | 212.9 | 5575.764 | -2176.129 | -1700.526
| 6411 | 1.7 | 145.9 | 5669.665 | -2179.969 | -1701.481
| 6505 | 1.6 | 80.3 | 5763.634 | -2180.902 | -1699.405
| 6599 | 1.2 | 85.2 | 5857.606 | -2180.599 | -1697.131
| 6693 | 1.6 | 77.6 | 5951.578 | -2180.235 | -1694.869
| 6788 | 1.2 | 95.5 | 6046.55 | -2180.045 | -1692.583
| 6883 | 0.8 | 133 | 6141.536 | -2180.593 | -1691.108
| 6977 | 0.5 | 131.1 | 6235.53 | -2181.31 | -1690.319
| 7071 | 1 | 159 | 6329.522 | -2182.345 | -1689.716
| 7165 | 1.1 | 182.1 | 6423.506 | -2184.013 | -1689.455
| 7260 | 1.2 | 171.6 | 6518.487 | -2185.908 | -1689.343
| 7354 | 1 | 190.3 | 6612.47 | -2187.689 | -1689.346
| 7448 | 1 | 196.6 | 6706.456 | -2189.282 | -1689.727
| 7542 | 1 | 193.1 | 6800.442 | -2190.867 | -1690.147
| 7636 | 0.8 | 216.2 | 6894.43 | -2192.196 | -1690.721
| 7730 | 1.2 | 207.2 | 6988.416 | -2193.601 | -1691.558
| 7825 | 1.4 | 228 | 7083.392 | -2195.262 | -1692.875
| 7919 | 1.6 | 232.3 | 7177.36 | -2196.833 | -1694.767
| 8013 | 1.8 | 221.5 | 7271.318 | -2198.741 | -1696.783
| 8108 | 1.9 | 219.2 | 7366.269 | -2201.079 | -1698.767
| 8202 | 1.8 | 224.9 | 7460.22 | -2203.332 | -1700.794
| 8284 | 2.2 | 235.8 | 7542.17 | -2205.129 | -1703.005
| 8344 | 2.2 | 235.8 | 7602.126 | -2206.424 | -1704.91

## Lookup (hidden)
North Reference | RetunValue | Grid Type | ReturnValue | Deviation Indicator | ReturnValue
| 2 |  | 0 |  | 2
True |  | SPCS-Colorado Central-NAD27 |  | Directional
Grid |  | SPCS-Colorado Central-NAD83 |  | High Angle
|  | SPCS-Colorado North-NAD27 |  | Horizontal
SPCS-Colorado North-NAD83
SPCS-Colorado South-NAD27
SPCS-Colorado South-NAD83
UTM-Zone 12 NAD27
UTM-Zone 12 NAD83
UTM-Zone 13 NAD27
UTM-Zone 13 NAD83