## Data
Header Information | measured depth (ft) | inclination (°) | azimuth (°) | true vertical depth (ft) | northing +N/-S (ft) | easting +E/-W (ft)
Operator Name | 202 | 2.3 | 118.2 | 201.946 | -1.916 | 3.573
Laramie Energy, LLC | 293 | 2.4 | 122.8 | 292.869 | -3.811 | 6.784
Operator Number | 384 | 2.5 | 118 | 383.786 | -5.775 | 10.137
10433 | 475 | 2.5 | 149.9 | 474.704 | -8.423 | 12.885
Well Name and Number | 567 | 2.7 | 159.6 | 566.61 | -12.19 | 14.647
Bruton 30-21E | 654 | 3.3 | 167.1 | 653.49 | -16.552 | 15.92
API Number (if available) | 745 | 5.7 | 157.4 | 744.204 | -23.278 | 18.242
05-077-10466-00 | 836 | 8.7 | 157.4 | 834.477 | -33.806 | 22.624
Location: QQ SEC TWP RGE | 927 | 10.8 | 156.5 | 924.157 | -47.981 | 28.67
NWSE 30 9S 93W | 1019 | 13.1 | 159.1 | 1014.158 | -65.628 | 35.827
Citing Type: Planned or Actual | 1113 | 16.4 | 161.6 | 1105.049 | -88.178 | 43.818
Actual | 1207 | 19.6 | 160.5 | 1194.437 | -115.638 | 53.272
Deviation Indicator | 1301 | 22.6 | 158.6 | 1282.125 | -147.324 | 65.128
Directional | 1395 | 24.6 | 158.2 | 1368.259 | -182.311 | 78.986
North Reference | 1490 | 27.5 | 157.9 | 1453.599 | -221 | 94.584
True | 1516 | 27.6 | 157.1 | 1476.651 | -232.11 | 99.186
Grid Type | 1607 | 28.1 | 158.1 | 1557.111 | -271.413 | 115.383
#VALUE! | 1701 | 29.4 | 162.6 | 1639.531 | -313.977 | 130.542
| 1795 | 32.6 | 164.4 | 1720.096 | -360.396 | 144.255
| 1890 | 35.1 | 164 | 1798.988 | -411.308 | 158.668
| 1984 | 35.6 | 162.2 | 1875.659 | -463.338 | 174.481
| 2078 | 37.1 | 161.8 | 1951.365 | -516.323 | 191.701
| 2172 | 38.3 | 158.4 | 2025.747 | -570.348 | 211.282
| 2266 | 37.4 | 158.4 | 2099.971 | -623.975 | 232.515
| 2360 | 36.3 | 158.2 | 2175.189 | -676.353 | 253.357
| 2455 | 35.2 | 159.4 | 2252.289 | -728.095 | 273.435
| 2549 | 36.8 | 158.3 | 2328.335 | -779.618 | 293.378
| 2643 | 37.6 | 157.5 | 2403.208 | -832.272 | 314.763
| 2737 | 36.2 | 157.3 | 2478.377 | -884.377 | 336.45
| 2831 | 35.7 | 156.7 | 2554.472 | -935.175 | 358.011
| 2925 | 33.3 | 156.9 | 2631.935 | -984.107 | 378.986
| 3020 | 33.9 | 158.9 | 2711.064 | -1032.813 | 398.756
| 3114 | 35.5 | 156.9 | 2788.346 | -1082.379 | 418.903
| 3208 | 35.2 | 156.6 | 2865.015 | -1132.348 | 440.371
| 3302 | 34.4 | 156 | 2942.203 | -1181.471 | 461.931
| 3397 | 35.6 | 156.1 | 3020.021 | -1231.269 | 484.05
| 3491 | 34.5 | 156.8 | 3096.973 | -1280.753 | 505.622
| 3585 | 33.4 | 157.1 | 3174.948 | -1329.056 | 526.178
| 3679 | 35.2 | 154.6 | 3252.602 | -1377.369 | 547.869
| 3773 | 34.1 | 154.2 | 3329.929 | -1425.568 | 570.959
| 3867 | 35.7 | 154.5 | 3407.02 | -1474.049 | 594.236
| 3962 | 34.7 | 154.6 | 3484.648 | -1523.495 | 617.769
| 4056 | 33.8 | 154.7 | 3562.347 | -1571.304 | 640.419
| 4150 | 35.1 | 155.1 | 3639.86 | -1619.457 | 662.973
| 4244 | 34.2 | 155.1 | 3717.187 | -1667.934 | 685.475
| 4338 | 35.6 | 155.2 | 3794.279 | -1716.735 | 708.075
| 4432 | 34.6 | 155 | 3871.185 | -1765.761 | 730.83
| 4527 | 34.1 | 153.8 | 3949.618 | -1814.101 | 753.987
| 4621 | 34.8 | 156 | 4027.135 | -1862.251 | 776.532
| 4715 | 35.2 | 157.6 | 4104.136 | -1911.805 | 797.767
| 4809 | 34.5 | 158.7 | 4181.278 | -1961.657 | 817.762
| 4903 | 33.6 | 158.7 | 4259.161 | -2010.693 | 836.88
| 4997 | 32.7 | 159 | 4337.861 | -2058.632 | 855.428
| 5092 | 31.6 | 157.9 | 4418.293 | -2105.651 | 873.989
| 5186 | 29.4 | 157 | 4499.281 | -2149.713 | 892.272
| 5281 | 26.5 | 156 | 4583.192 | -2190.549 | 910.007
| 5375 | 25.3 | 156.4 | 4667.749 | -2228.114 | 926.579
| 5469 | 23.9 | 156.8 | 4753.215 | -2264.024 | 942.123
| 5563 | 22.5 | 156.9 | 4839.611 | -2298.071 | 956.681
| 5657 | 20.9 | 154.3 | 4926.949 | -2329.726 | 971.01
| 5752 | 18.8 | 153.7 | 5016.3 | -2358.721 | 985.142
| 5846 | 16.1 | 154.3 | 5105.965 | -2384.049 | 997.508
| 5940 | 13.8 | 153.7 | 5196.778 | -2405.847 | 1008.129
| 6034 | 11.6 | 153.2 | 5288.472 | -2424.335 | 1017.358
| 6129 | 8.7 | 145.8 | 5381.979 | -2438.807 | 1025.705
| 6223 | 5.9 | 148.7 | 5475.209 | -2448.817 | 1032.213
| 6317 | 3.5 | 152 | 5568.886 | -2455.479 | 1036.07
| 6411 | 2.2 | 106.2 | 5662.779 | -2458.517 | 1039.15
| 6505 | 1.8 | 101.5 | 5756.721 | -2459.314 | 1042.33
| 6600 | 1.5 | 126.2 | 5851.683 | -2460.346 | 1044.795
| 6694 | 1.1 | 124.5 | 5945.659 | -2461.584 | 1046.532
| 6788 | 1 | 145.8 | 6039.643 | -2462.773 | 1047.736
| 6883 | 1.4 | 171.3 | 6134.623 | -2464.606 | 1048.378
| 6977 | 1.1 | 193.4 | 6228.601 | -2466.619 | 1048.342
| 7072 | 1.1 | 194.4 | 6323.583 | -2468.389 | 1047.904
| 7166 | 1.5 | 199.2 | 6417.559 | -2470.425 | 1047.275
| 7260 | 1.4 | 219.4 | 6511.529 | -2472.474 | 1046.142
| 7354 | 0.9 | 196.5 | 6605.511 | -2474.07 | 1045.203
| 7448 | 1.1 | 237 | 6699.497 | -2475.269 | 1044.237
| 7542 | 1.2 | 240.9 | 6793.479 | -2476.239 | 1042.62
| 7637 | 1.4 | 240.3 | 6888.454 | -2477.298 | 1040.743
| 7731 | 1.1 | 229.6 | 6982.432 | -2478.452 | 1039.058
| 7825 | 1.2 | 235.8 | 7076.413 | -2479.59 | 1037.557
| 7919 | 1.4 | 245.3 | 7170.389 | -2480.623 | 1035.7
| 8014 | 1.5 | 249.2 | 7265.358 | -2481.549 | 1033.483
| 8108 | 1.4 | 242.2 | 7359.328 | -2482.522 | 1031.317
| 8202 | 1.6 | 231.8 | 7453.296 | -2483.869 | 1029.27
| 8297 | 1.6 | 241.4 | 7548.259 | -2485.324 | 1027.063
| 8383 | 2 | 237.4 | 7634.217 | -2486.707 | 1024.745
| 8443 | 2 | 237.4 | 7694.18 | -2487.835 | 1022.981

## Lookup (hidden)
North Reference | RetunValue | Grid Type | ReturnValue | Deviation Indicator | ReturnValue
| 2 |  | 0 |  | 2
True |  | SPCS-Colorado Central-NAD27 |  | Directional
Grid |  | SPCS-Colorado Central-NAD83 |  | High Angle
|  | SPCS-Colorado North-NAD27 |  | Horizontal
SPCS-Colorado North-NAD83
SPCS-Colorado South-NAD27
SPCS-Colorado South-NAD83
UTM-Zone 12 NAD27
UTM-Zone 12 NAD83
UTM-Zone 13 NAD27
UTM-Zone 13 NAD83