## Data
Header Information | measured depth (ft) | inclination (°) | azimuth (°) | true vertical depth (ft) | northing +N/-S (ft) | easting +E/-W (ft)
Operator Name | 199 | 3.5 | 181.5 | 198.876 | -6.074 | -0.159
Laramie Energy, LLC | 289 | 3.7 | 182 | 288.699 | -11.723 | -0.332
Operator Number | 381 | 4 | 179.2 | 380.491 | -17.898 | -0.391
10433 | 472 | 6.6 | 186.3 | 471.095 | -26.271 | -0.921
Well Name and Number | 563 | 9.5 | 178.3 | 561.192 | -38.978 | -1.272
Bruton Federal 31-01E | 675 | 11.9 | 174 | 671.238 | -59.705 | 0.21
API Number (if available) | 745 | 13.5 | 178.6 | 739.525 | -75.052 | 1.164
05-077-10475-00 | 837 | 15.3 | 177.9 | 828.631 | -97.919 | 1.871
Location: QQ SEC TWP RGE | 928 | 17.5 | 178.4 | 915.923 | -123.597 | 2.693
NWSE 30 9S 93W | 1019 | 20.8 | 180.7 | 1001.877 | -153.439 | 2.878
Citing Type: Planned or Actual | 1113 | 23.8 | 181 | 1088.837 | -189.099 | 2.343
Actual | 1207 | 27.1 | 183.6 | 1173.706 | -229.444 | 0.667
Deviation Indicator | 1301 | 30.5 | 181.4 | 1256.069 | -274.674 | -1.261
Directional | 1395 | 33.6 | 180.4 | 1335.733 | -324.542 | -2.026
North Reference | 1480 | 35 | 177.2 | 1405.955 | -372.415 | -0.999
True | 1609 | 34.1 | 173.7 | 1512.213 | -445.318 | 4.777
Grid Type | 1703 | 34.8 | 169.5 | 1589.738 | -497.892 | 12.558
#VALUE! | 1797 | 34.5 | 166 | 1667.074 | -550.102 | 23.888
| 1892 | 34.2 | 164.7 | 1745.508 | -601.961 | 37.442
| 1986 | 34.2 | 164.2 | 1823.253 | -652.862 | 51.606
| 2080 | 35.3 | 166.9 | 1900.492 | -704.739 | 64.956
| 2175 | 35.6 | 166.2 | 1977.881 | -758.326 | 77.773
| 2269 | 35.5 | 165.2 | 2054.361 | -811.284 | 91.271
| 2363 | 35.6 | 164.9 | 2130.84 | -864.087 | 105.37
| 2457 | 35.2 | 166.7 | 2207.464 | -916.869 | 118.73
| 2551 | 34.5 | 168.4 | 2284.607 | -969.314 | 130.316
| 2646 | 34.3 | 168.8 | 2362.992 | -1021.927 | 140.925
| 2740 | 33.8 | 168.2 | 2440.876 | -1073.502 | 151.417
| 2834 | 33.8 | 166.9 | 2518.99 | -1124.561 | 162.69
| 2928 | 33 | 166.5 | 2597.465 | -1174.919 | 174.592
| 3022 | 33 | 166.3 | 2676.3 | -1224.679 | 186.63
| 3116 | 33.5 | 167.2 | 2754.911 | -1274.846 | 198.44
| 3211 | 33.6 | 167.7 | 2834.084 | -1326.094 | 209.848
| 3305 | 34 | 166.8 | 2912.197 | -1377.095 | 221.39
| 3399 | 34 | 165.9 | 2990.127 | -1428.173 | 233.795
| 3493 | 34.3 | 164.3 | 3067.921 | -1479.162 | 247.365
| 3587 | 34.6 | 164.2 | 3145.435 | -1530.34 | 261.799
| 3682 | 35 | 162.8 | 3223.445 | -1582.321 | 277.2
| 3776 | 34.9 | 162.6 | 3300.492 | -1633.734 | 293.213
| 3870 | 35.3 | 161.6 | 3377.399 | -1685.166 | 309.827
| 3964 | 34 | 164.2 | 3454.73 | -1736.231 | 325.558
| 4058 | 32.6 | 167.4 | 3533.3 | -1786.238 | 338.239
| 4153 | 32.4 | 167.4 | 3613.422 | -1836.053 | 349.374
| 4247 | 32.4 | 166.9 | 3692.789 | -1885.158 | 360.576
| 4341 | 32.1 | 166.2 | 3772.288 | -1933.942 | 372.241
| 4435 | 32.7 | 166.6 | 3851.654 | -1982.897 | 384.083
| 4529 | 33 | 165.8 | 3930.623 | -2032.414 | 396.247
| 4624 | 32.6 | 164.7 | 4010.478 | -2082.179 | 409.346
| 4718 | 32.4 | 164.7 | 4089.756 | -2130.895 | 422.674
| 4812 | 32.4 | 163.9 | 4169.124 | -2179.382 | 436.303
| 4906 | 32.6 | 162.4 | 4248.404 | -2227.716 | 450.944
| 5000 | 32.4 | 163 | 4327.683 | -2275.937 | 465.964
| 5094 | 31.6 | 164.7 | 4407.4 | -2323.777 | 479.826
| 5188 | 30.1 | 166.1 | 4488.099 | -2370.415 | 491.987
| 5283 | 27.1 | 170.6 | 4571.508 | -2414.902 | 501.247
| 5377 | 24.5 | 173.4 | 4656.134 | -2455.395 | 506.986
| 5471 | 23.9 | 172.5 | 4741.873 | -2493.636 | 511.711
| 5565 | 22.2 | 173.6 | 4828.365 | -2530.166 | 516.177
| 5660 | 20.2 | 172.9 | 4916.932 | -2564.281 | 520.205
| 5754 | 18.4 | 173.1 | 5005.645 | -2595.116 | 523.993
| 5848 | 16 | 176.4 | 5095.437 | -2622.778 | 526.59
| 5942 | 13.1 | 173.4 | 5186.414 | -2646.295 | 528.628
| 6037 | 11.5 | 172.3 | 5279.231 | -2666.375 | 531.134
| 6131 | 10 | 176.6 | 5371.58 | -2683.809 | 532.874
| 6225 | 9.2 | 177.8 | 5464.263 | -2699.466 | 533.646
| 6319 | 7.3 | 176.4 | 5557.286 | -2712.936 | 534.31
| 6414 | 6 | 180.4 | 5651.645 | -2723.925 | 534.654
| 6508 | 4.7 | 189.3 | 5745.235 | -2732.639 | 533.998
| 6600 | 3.5 | 215.4 | 5837.006 | -2738.648 | 531.761
| 6696 | 3.6 | 240.9 | 5932.828 | -2742.503 | 527.43
| 6791 | 3.3 | 251.4 | 6027.656 | -2744.826 | 522.233
| 6885 | 3.2 | 268.3 | 6121.507 | -2745.766 | 517.046
| 6979 | 1.8 | 277.2 | 6215.416 | -2745.659 | 512.958
| 7073 | 1.6 | 319.6 | 6309.378 | -2744.475 | 510.643
| 7167 | 2.3 | 341.4 | 6403.324 | -2741.688 | 509.191
| 7262 | 2.3 | 345.7 | 6498.248 | -2738.034 | 508.112
| 7357 | 2.4 | 317.3 | 6593.171 | -2734.725 | 506.292
| 7451 | 1.9 | 292.6 | 6687.107 | -2732.679 | 503.519
| 7545 | 2.3 | 277.9 | 6781.044 | -2731.821 | 500.212
| 7639 | 2.4 | 259.3 | 6874.966 | -2731.927 | 496.41
| 7734 | 1.6 | 260.9 | 6969.908 | -2732.506 | 493.145
| 7828 | 1.4 | 269.3 | 7063.875 | -2732.728 | 490.701
| 7922 | 1.8 | 261.3 | 7157.839 | -2732.965 | 488.094
| 8016 | 2.6 | 256.3 | 7251.769 | -2733.694 | 484.563
| 8110 | 3.2 | 252.3 | 7345.648 | -2734.996 | 479.992
| 8204 | 3.5 | 249.4 | 7439.487 | -2736.803 | 474.807
| 8299 | 3.8 | 244.8 | 7534.295 | -2739.164 | 469.244
| 8364 | 3.7 | 243.1 | 7599.156 | -2741.03 | 465.425
| 8424 | 3.7 | 243.1 | 7659.031 | -2742.782 | 461.972

## Lookup (hidden)
North Reference | RetunValue | Grid Type | ReturnValue | Deviation Indicator | ReturnValue
| 2 |  | 0 |  | 2
True |  | SPCS-Colorado Central-NAD27 |  | Directional
Grid |  | SPCS-Colorado Central-NAD83 |  | High Angle
|  | SPCS-Colorado North-NAD27 |  | Horizontal
SPCS-Colorado North-NAD83
SPCS-Colorado South-NAD27
SPCS-Colorado South-NAD83
UTM-Zone 12 NAD27
UTM-Zone 12 NAD83
UTM-Zone 13 NAD27
UTM-Zone 13 NAD83