## Data
Header Information | measured depth (ft) | inclination (°) | azimuth (°) | true vertical depth (ft) | northing +N/-S (ft) | easting +E/-W (ft)
Operator Name | 0 | 0 | 0 | 0 | 0 | 0
| 100 | 0 | 0 | 100 | 0 | 0
Operator Number | 200 | 0 | 0 | 200 | 0 | 0
| 300 | 0 | 0 | 300 | 0 | 0
Well Name and Number | 400 | 0 | 0 | 400 | 0 | 0
Arkansas 4-64 3-2 3BH | 500 | 0 | 0 | 500 | 0 | 0
API Number (if available) | 600 | 0 | 0 | 600 | 0 | 0
| 700 | 0 | 0 | 700 | 0 | 0
Location: QQ SEC TWP RGE | 800 | 0 | 0 | 800 | 0 | 0
| 900 | 0 | 0 | 900 | 0 | 0
Citing Type: Planned or Actual | 1000 | 0 | 0 | 1000 | 0 | 0
Planned | 1100 | 0 | 0 | 1100 | 0 | 0
Deviation Indicator | 1200 | 0 | 0 | 1200 | 0 | 0
Horizontal | 1300 | 0 | 0 | 1300 | 0 | 0
North Reference | 1400 | 0 | 0 | 1400 | 0 | 0
True | 1500 | 0 | 0 | 1500 | 0 | 0
Grid Type | 1600 | 0 | 0 | 1600 | 0 | 0
#VALUE! | 1700 | 0 | 0 | 1700 | 0 | 0
| 1800 | 0 | 0 | 1800 | 0 | 0
| 1900 | 0 | 0 | 1900 | 0 | 0
| 2000 | 0 | 0 | 2000 | 0 | 0
| 2100 | 0 | 0 | 2100 | 0 | 0
| 2200 | 0 | 0 | 2200 | 0 | 0
| 2300 | 0 | 0 | 2300 | 0 | 0
| 2400 | 0 | 0 | 2400 | 0 | 0
| 2500 | 0 | 0 | 2500 | 0 | 0
| 2600 | 0 | 0 | 2600 | 0 | 0
| 2700 | 0 | 0 | 2700 | 0 | 0
| 2800 | 0 | 0 | 2800 | 0 | 0
| 2900 | 0 | 0 | 2900 | 0 | 0
| 3000 | 0 | 0 | 3000 | 0 | 0
| 3100 | 0 | 0 | 3100 | 0 | 0
| 3200 | 0 | 0 | 3200 | 0 | 0
| 3300 | 0 | 0 | 3300 | 0 | 0
| 3400 | 0 | 0 | 3400 | 0 | 0
| 3500 | 0 | 0 | 3500 | 0 | 0
| 3600 | 0 | 0 | 3600 | 0 | 0
| 3700 | 0 | 0 | 3700 | 0 | 0
| 3800 | 0 | 0 | 3800 | 0 | 0
| 3900 | 0 | 0 | 3900 | 0 | 0
| 4000 | 0 | 0 | 4000 | 0 | 0
| 4100 | 0 | 0 | 4100 | 0 | 0
| 4200 | 0 | 0 | 4200 | 0 | 0
| 4300 | 0 | 0 | 4300 | 0 | 0
| 4400 | 0 | 0 | 4400 | 0 | 0
| 4500 | 0 | 0 | 4500 | 0 | 0
| 4600 | 0 | 0 | 4600 | 0 | 0
| 4700 | 0 | 0 | 4700 | 0 | 0
| 4800 | 0 | 0 | 4800 | 0 | 0
| 4900 | 0 | 0 | 4900 | 0 | 0
| 4996 | 0 | 0 | 4996 | 0 | 0
| 5000 | 0.06 | 278.41 | 5000 | 0 | 0
| 5100 | 1.56 | 278.41 | 5100 | 0.21 | -1.4
| 5200 | 3.06 | 278.41 | 5200 | 0.8 | -5.39
| 5300 | 4.56 | 278.41 | 5300 | 1.77 | -11.96
| 5400 | 6.06 | 278.41 | 5399 | 3.12 | -21.12
| 5500 | 7.56 | 278.41 | 5499 | 4.85 | -32.85
| 5600 | 9.06 | 278.41 | 5597 | 6.97 | -47.14
| 5700 | 10.56 | 278.41 | 5696 | 9.46 | -64
| 5800 | 12.06 | 278.41 | 5794 | 12.32 | -83.4
| 5900 | 13.56 | 278.41 | 5892 | 15.56 | -105.33
| 6000 | 15.06 | 278.41 | 5988 | 19.18 | -129.78
| 6100 | 16.56 | 278.41 | 6085 | 23.16 | -156.73
| 6200 | 18.06 | 278.41 | 6180 | 27.51 | -186.17
| 6300 | 19.56 | 278.41 | 6275 | 32.22 | -218.06
| 6400 | 21.06 | 278.41 | 6369 | 37.3 | -252.4
| 6500 | 22.56 | 278.41 | 6461 | 42.73 | -289.15
| 6600 | 24.06 | 278.41 | 6553 | 48.51 | -328.3
| 6700 | 25.56 | 278.41 | 6644 | 54.64 | -369.81
| 6759 | 26.45 | 278.41 | 6697 | 58.43 | -395.43
| 6781 | 26.45 | 278.41 | 6717 | 59.84 | -404.96
| 6800 | 24.54 | 279.05 | 6734 | 61.1 | -413.16
| 6850 | 19.61 | 281.27 | 6780 | 64.37 | -431.66
| 6900 | 14.72 | 284.9 | 6828 | 67.65 | -446.03
| 6950 | 9.94 | 291.97 | 6877 | 70.9 | -456.18
| 7000 | 5.57 | 310.76 | 6926 | 74.1 | -462.03
| 7050 | 3.62 | 12.48 | 6976 | 77.23 | -463.52
| 7100 | 6.72 | 59.44 | 7026 | 80.26 | -460.66
| 7150 | 11.27 | 73.09 | 7075 | 83.17 | -453.46
| 7200 | 16.09 | 78.81 | 7124 | 85.93 | -441.98
| 7250 | 20.99 | 81.93 | 7171 | 88.54 | -426.31
| 7300 | 25.93 | 83.9 | 7217 | 90.96 | -406.56
| 7350 | 30.89 | 85.28 | 7261 | 93.18 | -382.88
| 7400 | 35.86 | 86.31 | 7303 | 95.18 | -355.45
| 7450 | 40.83 | 87.12 | 7342 | 96.94 | -324.49
| 7500 | 45.81 | 87.78 | 7379 | 98.46 | -290.23
| 7550 | 50.8 | 88.34 | 7412 | 99.72 | -252.93
| 7600 | 55.78 | 88.82 | 7442 | 100.71 | -212.88
| 7650 | 60.77 | 89.25 | 7468 | 101.42 | -170.37
| 7700 | 65.76 | 89.64 | 7490 | 101.85 | -125.73
| 7750 | 70.74 | 89.99 | 7509 | 102 | -79.3
| 7800 | 75.73 | 90.33 | 7523 | 101.86 | -31.44
| 7850 | 80.72 | 90.66 | 7534 | 101.44 | 17.49
| 7900 | 85.71 | 90.97 | 7539 | 100.73 | 67.12
| 7951 | 90.77 | 91.29 | 7541 | 99.73 | 117.77
| 8000 | 90.77 | 91.29 | 7540 | 98.63 | 167.05
| 8100 | 90.77 | 91.29 | 7539 | 96.39 | 267.02
| 8200 | 90.77 | 91.29 | 7538 | 94.14 | 366.98
| 8300 | 90.77 | 91.29 | 7536 | 91.9 | 466.95
| 8400 | 90.77 | 91.29 | 7535 | 89.66 | 566.91
| 8500 | 90.77 | 91.29 | 7534 | 87.41 | 666.88
| 8600 | 90.77 | 91.29 | 7532 | 85.17 | 766.84
| 8700 | 90.77 | 91.29 | 7531 | 82.93 | 866.81
| 8800 | 90.77 | 91.29 | 7530 | 80.69 | 966.77
| 8900 | 90.77 | 91.29 | 7528 | 78.44 | 1066.74
| 9000 | 90.77 | 91.29 | 7527 | 76.2 | 1166.71
| 9100 | 90.77 | 91.29 | 7525 | 73.96 | 1266.67
| 9200 | 90.77 | 91.29 | 7524 | 71.71 | 1366.64
| 9300 | 90.77 | 91.29 | 7523 | 69.47 | 1466.6
| 9400 | 90.77 | 91.29 | 7521 | 67.23 | 1566.57
| 9500 | 90.77 | 91.29 | 7520 | 64.99 | 1666.53
| 9600 | 90.77 | 91.29 | 7519 | 62.74 | 1766.5
| 9700 | 90.77 | 91.29 | 7517 | 60.5 | 1866.47
| 9800 | 90.77 | 91.29 | 7516 | 58.26 | 1966.43
| 9900 | 90.77 | 91.29 | 7515 | 56.01 | 2066.4
| 10000 | 90.77 | 91.29 | 7513 | 53.77 | 2166.36
| 10100 | 90.77 | 91.29 | 7512 | 51.53 | 2266.33
| 10200 | 90.77 | 91.29 | 7511 | 49.29 | 2366.29
| 10300 | 90.77 | 91.29 | 7509 | 47.04 | 2466.26
| 10400 | 90.77 | 91.29 | 7508 | 44.8 | 2566.23
| 10500 | 90.77 | 91.29 | 7507 | 42.56 | 2666.19
| 10600 | 90.77 | 91.29 | 7505 | 40.31 | 2766.16
| 10700 | 90.77 | 91.29 | 7504 | 38.07 | 2866.12
| 10800 | 90.77 | 91.29 | 7502 | 35.83 | 2966.09
| 10900 | 90.77 | 91.29 | 7501 | 33.59 | 3066.05
| 11000 | 90.77 | 91.29 | 7500 | 31.34 | 3166.02
| 11100 | 90.77 | 91.29 | 7498 | 29.1 | 3265.99
| 11200 | 90.77 | 91.29 | 7497 | 26.86 | 3365.95
| 11300 | 90.77 | 91.29 | 7496 | 24.61 | 3465.92
| 11400 | 90.77 | 91.29 | 7494 | 22.37 | 3565.88
| 11500 | 90.77 | 91.29 | 7493 | 20.13 | 3665.85
| 11600 | 90.77 | 91.29 | 7492 | 17.89 | 3765.81
| 11700 | 90.77 | 91.29 | 7490 | 15.64 | 3865.78
| 11800 | 90.77 | 91.29 | 7489 | 13.4 | 3965.75
| 11900 | 90.77 | 91.29 | 7488 | 11.16 | 4065.71
| 12000 | 90.77 | 91.29 | 7486 | 8.91 | 4165.68
| 12100 | 90.77 | 91.29 | 7485 | 6.67 | 4265.64
| 12200 | 90.77 | 91.29 | 7484 | 4.43 | 4365.61
| 12300 | 90.77 | 91.29 | 7482 | 2.19 | 4465.57
| 12400 | 90.77 | 91.29 | 7481 | -0.06 | 4565.54
| 12500 | 90.77 | 91.29 | 7480 | -2.3 | 4665.51
| 12600 | 90.77 | 91.29 | 7478 | -4.54 | 4765.47
| 12700 | 90.77 | 91.29 | 7477 | -6.79 | 4865.44
| 12800 | 90.77 | 91.29 | 7475 | -9.03 | 4965.4
| 12900 | 90.77 | 91.29 | 7474 | -11.27 | 5065.37
| 13000 | 90.77 | 91.29 | 7473 | -13.51 | 5165.33
| 13100 | 90.77 | 91.29 | 7471 | -15.76 | 5265.3
| 13200 | 90.77 | 91.29 | 7470 | -18 | 5365.27
| 13300 | 90.77 | 91.29 | 7469 | -20.24 | 5465.23
| 13400 | 90.77 | 91.29 | 7467 | -22.49 | 5565.2
| 13500 | 90.77 | 91.29 | 7466 | -24.73 | 5665.16
| 13600 | 90.77 | 91.29 | 7465 | -26.97 | 5765.13
| 13700 | 90.77 | 91.29 | 7463 | -29.21 | 5865.09
| 13800 | 90.77 | 91.29 | 7462 | -31.46 | 5965.06
| 13900 | 90.77 | 91.29 | 7461 | -33.7 | 6065.03
| 14000 | 90.77 | 91.29 | 7459 | -35.94 | 6164.99
| 14100 | 90.77 | 91.29 | 7458 | -38.19 | 6264.96
| 14200 | 90.77 | 91.29 | 7457 | -40.43 | 6364.92
| 14300 | 90.77 | 91.29 | 7455 | -42.67 | 6464.89
| 14400 | 90.77 | 91.29 | 7454 | -44.91 | 6564.85
| 14500 | 90.77 | 91.29 | 7452 | -47.16 | 6664.82
| 14600 | 90.77 | 91.29 | 7451 | -49.4 | 6764.79
| 14700 | 90.77 | 91.29 | 7450 | -51.64 | 6864.75
| 14800 | 90.77 | 91.29 | 7448 | -53.89 | 6964.72
| 14900 | 90.77 | 91.29 | 7447 | -56.13 | 7064.68
| 15000 | 90.77 | 91.29 | 7446 | -58.37 | 7164.65
| 15100 | 90.77 | 91.29 | 7444 | -60.61 | 7264.61
| 15200 | 90.77 | 91.29 | 7443 | -62.86 | 7364.58
| 15300 | 90.77 | 91.29 | 7442 | -65.1 | 7464.55
| 15400 | 90.77 | 91.29 | 7440 | -67.34 | 7564.51
| 15500 | 90.77 | 91.29 | 7439 | -69.59 | 7664.48
| 15600 | 90.77 | 91.29 | 7438 | -71.83 | 7764.44
| 15700 | 90.77 | 91.29 | 7436 | -74.07 | 7864.41
| 15800 | 90.77 | 91.29 | 7435 | -76.31 | 7964.37
| 15900 | 90.77 | 91.29 | 7434 | -78.56 | 8064.34
| 16000 | 90.77 | 91.29 | 7432 | -80.8 | 8164.31
| 16100 | 90.77 | 91.29 | 7431 | -83.04 | 8264.27
| 16200 | 90.77 | 91.29 | 7429 | -85.29 | 8364.24
| 16300 | 90.77 | 91.29 | 7428 | -87.53 | 8464.2
| 16400 | 90.77 | 91.29 | 7427 | -89.77 | 8564.17
| 16500 | 90.77 | 91.29 | 7425 | -92.01 | 8664.13
| 16600 | 90.77 | 91.29 | 7424 | -94.26 | 8764.1
| 16700 | 90.77 | 91.29 | 7423 | -96.5 | 8864.07
| 16800 | 90.77 | 91.29 | 7421 | -98.74 | 8964.03
| 16900 | 90.77 | 91.29 | 7420 | -100.99 | 9064
| 17000 | 90.77 | 91.29 | 7419 | -103.23 | 9163.96
| 17100 | 90.77 | 91.29 | 7417 | -105.47 | 9263.93
| 17200 | 90.77 | 91.29 | 7416 | -107.71 | 9363.89
| 17300 | 90.77 | 91.29 | 7415 | -109.96 | 9463.86
| 17400 | 90.77 | 91.29 | 7413 | -112.2 | 9563.83
| 17500 | 90.77 | 91.29 | 7412 | -114.44 | 9663.79
| 17568 | 90.77 | 91.29 | 7411 | -115.96 | 9731.56

## Lookup (hidden)
North Reference | RetunValue | Grid Type | ReturnValue | Deviation Indicator | ReturnValue
| 2 |  | 0 |  | 4
True |  | SPCS-Colorado Central-NAD27 |  | Directional
Grid |  | SPCS-Colorado Central-NAD83 |  | High Angle
|  | SPCS-Colorado North-NAD27 |  | Horizontal
SPCS-Colorado North-NAD83
SPCS-Colorado South-NAD27
SPCS-Colorado South-NAD83
UTM-Zone 12 NAD27
UTM-Zone 12 NAD83
UTM-Zone 13 NAD27
UTM-Zone 13 NAD83