## Data
Header Information | measured depth (ft) | inclination (°) | azimuth (°) | true vertical depth (ft) | northing +N/-S (ft) | easting +E/-W (ft)
Operator Name | 0 | 0 | 0 | 0 | 0 | 0
| 100 | 0 | 0 | 100 | 0 | 0
Operator Number | 200 | 0 | 0 | 200 | 0 | 0
| 300 | 0 | 0 | 300 | 0 | 0
Well Name and Number | 400 | 0 | 0 | 400 | 0 | 0
Arkansas 4-64 3-2 3CH | 500 | 0 | 0 | 500 | 0 | 0
API Number (if available) | 600 | 0 | 0 | 600 | 0 | 0
| 700 | 0 | 0 | 700 | 0 | 0
Location: QQ SEC TWP RGE | 800 | 0 | 0 | 800 | 0 | 0
| 900 | 0 | 0 | 900 | 0 | 0
Citing Type: Planned or Actual | 1000 | 0 | 0 | 1000 | 0 | 0
Planned | 1100 | 0 | 0 | 1100 | 0 | 0
Deviation Indicator | 1200 | 0 | 0 | 1200 | 0 | 0
Horizontal | 1300 | 0 | 0 | 1300 | 0 | 0
North Reference | 1400 | 0 | 0 | 1400 | 0 | 0
True | 1500 | 0 | 0 | 1500 | 0 | 0
Grid Type | 1600 | 0 | 0 | 1600 | 0 | 0
#VALUE! | 1700 | 0 | 0 | 1700 | 0 | 0
| 1800 | 0 | 0 | 1800 | 0 | 0
| 1900 | 0 | 0 | 1900 | 0 | 0
| 2000 | 0 | 0 | 2000 | 0 | 0
| 2100 | 0 | 0 | 2100 | 0 | 0
| 2200 | 0 | 0 | 2200 | 0 | 0
| 2300 | 0 | 0 | 2300 | 0 | 0
| 2400 | 0 | 0 | 2400 | 0 | 0
| 2500 | 0 | 0 | 2500 | 0 | 0
| 2600 | 0 | 0 | 2600 | 0 | 0
| 2700 | 0 | 0 | 2700 | 0 | 0
| 2800 | 0 | 0 | 2800 | 0 | 0
| 2900 | 0 | 0 | 2900 | 0 | 0
| 3000 | 0 | 0 | 3000 | 0 | 0
| 3100 | 0 | 0 | 3100 | 0 | 0
| 3200 | 0 | 0 | 3200 | 0 | 0
| 3300 | 0 | 0 | 3300 | 0 | 0
| 3400 | 0 | 0 | 3400 | 0 | 0
| 3500 | 0 | 0 | 3500 | 0 | 0
| 3600 | 0 | 0 | 3600 | 0 | 0
| 3700 | 0 | 0 | 3700 | 0 | 0
| 3800 | 0 | 0 | 3800 | 0 | 0
| 3900 | 0 | 0 | 3900 | 0 | 0
| 4000 | 0 | 0 | 4000 | 0 | 0
| 4100 | 0 | 0 | 4100 | 0 | 0
| 4200 | 0 | 0 | 4200 | 0 | 0
| 4300 | 0 | 0 | 4300 | 0 | 0
| 4400 | 0 | 0 | 4400 | 0 | 0
| 4500 | 0 | 0 | 4500 | 0 | 0
| 4600 | 0 | 0 | 4600 | 0 | 0
| 4700 | 0 | 0 | 4700 | 0 | 0
| 4800 | 0 | 0 | 4800 | 0 | 0
| 4900 | 0 | 0 | 4900 | 0 | 0
| 4932 | 0 | 0 | 4932 | 0 | 0
| 5000 | 1.02 | 259.06 | 5000 | -0.12 | -0.6
| 5100 | 2.52 | 259.06 | 5100 | -0.7 | -3.63
| 5200 | 4.02 | 259.06 | 5200 | -1.79 | -9.23
| 5300 | 5.52 | 259.06 | 5299 | -3.36 | -17.4
| 5400 | 7.02 | 259.06 | 5399 | -5.44 | -28.13
| 5500 | 8.52 | 259.06 | 5498 | -8.01 | -41.4
| 5600 | 10.02 | 259.06 | 5597 | -11.06 | -57.22
| 5700 | 11.52 | 259.06 | 5695 | -14.61 | -75.57
| 5800 | 13.02 | 259.06 | 5793 | -18.65 | -96.44
| 5900 | 14.52 | 259.06 | 5890 | -23.17 | -119.81
| 6000 | 16.02 | 259.06 | 5986 | -28.17 | -145.67
| 6100 | 17.52 | 259.06 | 6082 | -33.64 | -174
| 6200 | 19.02 | 259.06 | 6177 | -39.59 | -204.78
| 6300 | 20.52 | 259.06 | 6271 | -46.02 | -237.99
| 6400 | 22.02 | 259.06 | 6364 | -52.9 | -273.61
| 6500 | 23.52 | 259.06 | 6456 | -60.25 | -311.61
| 6600 | 25.02 | 259.06 | 6547 | -68.05 | -351.97
| 6689 | 26.35 | 259.06 | 6627 | -75.35 | -389.68
| 6700 | 26.35 | 259.06 | 6638 | -76.3 | -394.64
| 6722 | 26.35 | 259.06 | 6657 | -78.15 | -404.18
| 6750 | 23.63 | 257.4 | 6683 | -80.56 | -415.8
| 6800 | 18.85 | 253.34 | 6729 | -85.07 | -433.33
| 6850 | 14.21 | 246.72 | 6777 | -89.81 | -446.71
| 6900 | 9.92 | 234.21 | 6826 | -94.76 | -455.85
| 6950 | 6.68 | 207.04 | 6876 | -99.87 | -460.67
| 7000 | 6.39 | 162.05 | 6925 | -105.11 | -461.14
| 7050 | 9.31 | 131.47 | 6975 | -110.44 | -457.25
| 7100 | 13.51 | 117.45 | 7024 | -115.81 | -449.03
| 7150 | 18.11 | 110.21 | 7072 | -121.19 | -436.55
| 7200 | 22.88 | 105.87 | 7119 | -126.54 | -419.89
| 7250 | 27.72 | 102.96 | 7164 | -131.81 | -399.2
| 7300 | 32.61 | 100.87 | 7207 | -136.96 | -374.62
| 7350 | 37.53 | 99.27 | 7248 | -141.96 | -346.34
| 7400 | 42.46 | 98 | 7286 | -146.77 | -314.58
| 7450 | 47.4 | 96.94 | 7322 | -151.34 | -279.58
| 7500 | 52.36 | 96.04 | 7354 | -155.65 | -241.6
| 7550 | 57.31 | 95.26 | 7383 | -159.67 | -200.93
| 7600 | 62.28 | 94.55 | 7408 | -163.35 | -157.89
| 7650 | 67.24 | 93.91 | 7429 | -166.68 | -112.8
| 7700 | 72.21 | 93.31 | 7447 | -169.63 | -66.01
| 7750 | 77.18 | 92.75 | 7460 | -172.17 | -17.87
| 7800 | 82.15 | 92.2 | 7469 | -174.29 | 31.26
| 7850 | 87.13 | 91.67 | 7473 | -175.98 | 81
| 7887 | 90.79 | 91.29 | 7474 | -176.93 | 117.79
| 7900 | 90.79 | 91.29 | 7474 | -177.22 | 130.97
| 8000 | 90.79 | 91.29 | 7472 | -179.47 | 230.94
| 8100 | 90.79 | 91.29 | 7471 | -181.71 | 330.9
| 8200 | 90.79 | 91.29 | 7470 | -183.95 | 430.87
| 8300 | 90.79 | 91.29 | 7468 | -186.2 | 530.83
| 8400 | 90.79 | 91.29 | 7467 | -188.44 | 630.8
| 8500 | 90.79 | 91.29 | 7466 | -190.68 | 730.76
| 8600 | 90.79 | 91.29 | 7464 | -192.93 | 830.73
| 8700 | 90.79 | 91.29 | 7463 | -195.17 | 930.69
| 8800 | 90.79 | 91.29 | 7461 | -197.42 | 1030.66
| 8900 | 90.79 | 91.29 | 7460 | -199.66 | 1130.62
| 9000 | 90.79 | 91.29 | 7459 | -201.9 | 1230.59
| 9100 | 90.79 | 91.29 | 7457 | -204.15 | 1330.55
| 9200 | 90.79 | 91.29 | 7456 | -206.39 | 1430.52
| 9300 | 90.79 | 91.29 | 7455 | -208.63 | 1530.49
| 9400 | 90.79 | 91.29 | 7453 | -210.88 | 1630.45
| 9500 | 90.79 | 91.29 | 7452 | -213.12 | 1730.42
| 9600 | 90.79 | 91.29 | 7450 | -215.37 | 1830.38
| 9700 | 90.79 | 91.29 | 7449 | -217.61 | 1930.35
| 9800 | 90.79 | 91.29 | 7448 | -219.85 | 2030.31
| 9900 | 90.79 | 91.29 | 7446 | -222.1 | 2130.28
| 10000 | 90.79 | 91.29 | 7445 | -224.34 | 2230.24
| 10100 | 90.79 | 91.29 | 7444 | -226.58 | 2330.21
| 10200 | 90.79 | 91.29 | 7442 | -228.83 | 2430.17
| 10300 | 90.79 | 91.29 | 7441 | -231.07 | 2530.14
| 10400 | 90.79 | 91.29 | 7439 | -233.31 | 2630.11
| 10500 | 90.79 | 91.29 | 7438 | -235.56 | 2730.07
| 10600 | 90.79 | 91.29 | 7437 | -237.8 | 2830.04
| 10700 | 90.79 | 91.29 | 7435 | -240.05 | 2930
| 10800 | 90.79 | 91.29 | 7434 | -242.29 | 3029.97
| 10900 | 90.79 | 91.29 | 7433 | -244.53 | 3129.93
| 11000 | 90.79 | 91.29 | 7431 | -246.78 | 3229.9
| 11100 | 90.79 | 91.29 | 7430 | -249.02 | 3329.86
| 11200 | 90.79 | 91.29 | 7429 | -251.26 | 3429.83
| 11300 | 90.79 | 91.29 | 7427 | -253.51 | 3529.79
| 11400 | 90.79 | 91.29 | 7426 | -255.75 | 3629.76
| 11500 | 90.79 | 91.29 | 7424 | -258 | 3729.72
| 11600 | 90.79 | 91.29 | 7423 | -260.24 | 3829.69
| 11700 | 90.79 | 91.29 | 7422 | -262.48 | 3929.66
| 11800 | 90.79 | 91.29 | 7420 | -264.73 | 4029.62
| 11900 | 90.79 | 91.29 | 7419 | -266.97 | 4129.59
| 12000 | 90.79 | 91.29 | 7418 | -269.21 | 4229.55
| 12100 | 90.79 | 91.29 | 7416 | -271.46 | 4329.52
| 12200 | 90.79 | 91.29 | 7415 | -273.7 | 4429.48
| 12300 | 90.79 | 91.29 | 7413 | -275.95 | 4529.45
| 12400 | 90.79 | 91.29 | 7412 | -278.19 | 4629.41
| 12500 | 90.79 | 91.29 | 7411 | -280.43 | 4729.38
| 12600 | 90.79 | 91.29 | 7409 | -282.68 | 4829.34
| 12700 | 90.79 | 91.29 | 7408 | -284.92 | 4929.31
| 12800 | 90.79 | 91.29 | 7407 | -287.16 | 5029.27
| 12900 | 90.79 | 91.29 | 7405 | -289.41 | 5129.24
| 13000 | 90.79 | 91.29 | 7404 | -291.65 | 5229.21
| 13100 | 90.79 | 91.29 | 7402 | -293.9 | 5329.17
| 13200 | 90.79 | 91.29 | 7401 | -296.14 | 5429.14
| 13300 | 90.79 | 91.29 | 7400 | -298.38 | 5529.1
| 13400 | 90.79 | 91.29 | 7398 | -300.63 | 5629.07
| 13500 | 90.79 | 91.29 | 7397 | -302.87 | 5729.03
| 13600 | 90.79 | 91.29 | 7396 | -305.11 | 5829
| 13700 | 90.79 | 91.29 | 7394 | -307.36 | 5928.96
| 13800 | 90.79 | 91.29 | 7393 | -309.6 | 6028.93
| 13900 | 90.79 | 91.29 | 7391 | -311.85 | 6128.89
| 14000 | 90.79 | 91.29 | 7390 | -314.09 | 6228.86
| 14100 | 90.79 | 91.29 | 7389 | -316.33 | 6328.82
| 14200 | 90.79 | 91.29 | 7387 | -318.58 | 6428.79
| 14300 | 90.79 | 91.29 | 7386 | -320.82 | 6528.76
| 14400 | 90.79 | 91.29 | 7385 | -323.06 | 6628.72
| 14500 | 90.79 | 91.29 | 7383 | -325.31 | 6728.69
| 14600 | 90.79 | 91.29 | 7382 | -327.55 | 6828.65
| 14700 | 90.79 | 91.29 | 7380 | -329.8 | 6928.62
| 14800 | 90.79 | 91.29 | 7379 | -332.04 | 7028.58
| 14900 | 90.79 | 91.29 | 7378 | -334.28 | 7128.55
| 15000 | 90.79 | 91.29 | 7376 | -336.53 | 7228.51
| 15100 | 90.79 | 91.29 | 7375 | -338.77 | 7328.48
| 15200 | 90.79 | 91.29 | 7374 | -341.01 | 7428.44
| 15300 | 90.79 | 91.29 | 7372 | -343.26 | 7528.41
| 15400 | 90.79 | 91.29 | 7371 | -345.5 | 7628.37
| 15500 | 90.79 | 91.29 | 7369 | -347.75 | 7728.34
| 15600 | 90.79 | 91.29 | 7368 | -349.99 | 7828.31
| 15700 | 90.79 | 91.29 | 7367 | -352.23 | 7928.27
| 15800 | 90.79 | 91.29 | 7365 | -354.48 | 8028.24
| 15900 | 90.79 | 91.29 | 7364 | -356.72 | 8128.2
| 16000 | 90.79 | 91.29 | 7363 | -358.96 | 8228.17
| 16100 | 90.79 | 91.29 | 7361 | -361.21 | 8328.13
| 16200 | 90.79 | 91.29 | 7360 | -363.45 | 8428.1
| 16300 | 90.79 | 91.29 | 7358 | -365.7 | 8528.06
| 16400 | 90.79 | 91.29 | 7357 | -367.94 | 8628.03
| 16500 | 90.79 | 91.29 | 7356 | -370.18 | 8727.99
| 16600 | 90.79 | 91.29 | 7354 | -372.43 | 8827.96
| 16700 | 90.79 | 91.29 | 7353 | -374.67 | 8927.93
| 16800 | 90.79 | 91.29 | 7352 | -376.91 | 9027.89
| 16900 | 90.79 | 91.29 | 7350 | -379.16 | 9127.86
| 17000 | 90.79 | 91.29 | 7349 | -381.4 | 9227.82
| 17100 | 90.79 | 91.29 | 7347 | -383.65 | 9327.79
| 17200 | 90.79 | 91.29 | 7346 | -385.89 | 9427.75
| 17300 | 90.79 | 91.29 | 7345 | -388.13 | 9527.72
| 17400 | 90.79 | 91.29 | 7343 | -390.38 | 9627.68
| 17500 | 90.79 | 91.29 | 7342 | -392.62 | 9727.8

## Lookup (hidden)
North Reference | RetunValue | Grid Type | ReturnValue | Deviation Indicator | ReturnValue
| 2 |  | 0 |  | 4
True |  | SPCS-Colorado Central-NAD27 |  | Directional
Grid |  | SPCS-Colorado Central-NAD83 |  | High Angle
|  | SPCS-Colorado North-NAD27 |  | Horizontal
SPCS-Colorado North-NAD83
SPCS-Colorado South-NAD27
SPCS-Colorado South-NAD83
UTM-Zone 12 NAD27
UTM-Zone 12 NAD83
UTM-Zone 13 NAD27
UTM-Zone 13 NAD83