## Data
Header Information | measured depth (ft) | inclination (°) | azimuth (°) | true vertical depth (ft) | northing +N/-S (ft) | easting +E/-W (ft)
Operator Name | 0 | 0 | 0 | 0 | 0 | 0 | CC 0697-04-SWD1
Laramie Energy, LLC. | 100 | 0 | 0 | 100 | 0 | 0 | CC Federal 0697-03-01W
Operator Number | 200 | 0 | 0 | 200 | 0 | 0 | CC Federal 0697-03-02W
10433 | 300 | 3 | 30 | 299.954 | 2.267 | 1.309 | CC Federal 0697-03-03W
Well Name and Number | 366.667 | 5 | 30 | 366.455 | 6.294 | 3.634 | CC Federal 0697-04-01E
CC Federal 0697-03-01W | 400 | 5.976 | 32.3 | 399.635 | 9.019 | 5.287 | CC Federal 0697-04-02E
API Number (if available) | 500 | 8.935 | 36.171 | 498.78 | 19.69 | 12.654 | CC Federal 0697-03-04W
| 600 | 11.915 | 38.122 | 597.118 | 34.083 | 23.612 | CC Federal 0697-03-05W
Location: QQ SEC TWP RGE | 700 | 14.902 | 39.3 | 694.381 | 52.158 | 38.133 | CC Federal 0697-04-03E
NENE 4 6S 97W | 800 | 17.894 | 40.092 | 790.303 | 73.867 | 56.175 | CC Federal 0697-04-04E
Citing Type: Planned or Actual | 900 | 20.888 | 40.663 | 884.62 | 99.148 | 77.69 | CC Federal 0697-03-06W
Planned | 1000 | 23.884 | 41.096 | 977.073 | 127.934 | 102.619 | CC Federal 0697-03-07W
Deviation Indicator | 1027.733 | 24.714 | 41.199 | 1002.349 | 136.527 | 110.128 | CC Federal 0697-04-05E
Directional | 1100 | 24.714 | 41.199 | 1067.997 | 159.261 | 130.03 | CC 0697-04-06E
North Reference | 1200 | 24.714 | 41.199 | 1158.837 | 190.72 | 157.569 | CC Federal 0697-03-08W
True | 1300 | 24.714 | 41.199 | 1249.677 | 222.179 | 185.108 | CC 0697-03-09W
Grid Type | 1400 | 24.714 | 41.199 | 1340.518 | 253.638 | 212.647 | CC 0697-04-07E
#VALUE! | 1500 | 24.714 | 41.199 | 1431.358 | 285.096 | 240.185 | CC 0697-04-08E
| 1600 | 24.714 | 41.199 | 1522.198 | 316.555 | 267.724 | CC 0697-03-10W
| 1700 | 24.714 | 41.199 | 1613.038 | 348.014 | 295.263 | CC 0697-04-09E
| 1800 | 24.714 | 41.199 | 1703.879 | 379.473 | 322.802 | CC 0697-04-10E
| 1900 | 24.714 | 41.199 | 1794.719 | 410.932 | 350.341
| 2000 | 24.714 | 41.199 | 1885.559 | 442.39 | 377.88
| 2100 | 24.714 | 41.199 | 1976.399 | 473.849 | 405.419
| 2200 | 24.714 | 41.199 | 2067.24 | 505.308 | 432.958
| 2300 | 24.714 | 41.199 | 2158.08 | 536.767 | 460.497
| 2400 | 24.714 | 41.199 | 2248.92 | 568.226 | 488.036
| 2500 | 24.714 | 41.199 | 2339.76 | 599.684 | 515.575
| 2600 | 24.714 | 41.199 | 2430.601 | 631.143 | 543.113
| 2700 | 24.714 | 41.199 | 2521.441 | 662.602 | 570.652
| 2800 | 24.714 | 41.199 | 2612.281 | 694.061 | 598.191
| 2900 | 24.714 | 41.199 | 2703.121 | 725.52 | 625.73
| 3000 | 24.714 | 41.199 | 2793.962 | 756.978 | 653.269
| 3100 | 24.714 | 41.199 | 2884.802 | 788.437 | 680.808
| 3200 | 24.714 | 41.199 | 2975.642 | 819.896 | 708.347
| 3300 | 24.714 | 41.199 | 3066.483 | 851.355 | 735.886
| 3400 | 24.714 | 41.199 | 3157.323 | 882.814 | 763.425
| 3500 | 24.714 | 41.199 | 3248.163 | 914.272 | 790.964
| 3600 | 24.714 | 41.199 | 3339.003 | 945.731 | 818.502
| 3700 | 24.714 | 41.199 | 3429.844 | 977.19 | 846.041
| 3800 | 24.714 | 41.199 | 3520.684 | 1008.649 | 873.58
| 3900 | 24.714 | 41.199 | 3611.524 | 1040.108 | 901.119
| 4000 | 24.714 | 41.199 | 3702.364 | 1071.566 | 928.658
| 4100 | 24.714 | 41.199 | 3793.205 | 1103.025 | 956.197
| 4200 | 24.714 | 41.199 | 3884.045 | 1134.484 | 983.736
| 4300 | 24.714 | 41.199 | 3974.885 | 1165.943 | 1011.275
| 4400 | 24.714 | 41.199 | 4065.725 | 1197.402 | 1038.814
| 4500 | 24.714 | 41.199 | 4156.566 | 1228.86 | 1066.353
| 4600 | 24.714 | 41.199 | 4247.406 | 1260.319 | 1093.891
| 4700 | 24.714 | 41.199 | 4338.246 | 1291.778 | 1121.43
| 4800 | 24.714 | 41.199 | 4429.086 | 1323.237 | 1148.969
| 4900 | 24.714 | 41.199 | 4519.927 | 1354.696 | 1176.508
| 5000 | 24.714 | 41.199 | 4610.767 | 1386.154 | 1204.047
| 5100 | 24.714 | 41.199 | 4701.607 | 1417.613 | 1231.586
| 5200 | 24.714 | 41.199 | 4792.447 | 1449.072 | 1259.125
| 5300 | 24.714 | 41.199 | 4883.288 | 1480.531 | 1286.664
| 5400 | 24.714 | 41.199 | 4974.128 | 1511.99 | 1314.203
| 5500 | 24.714 | 41.199 | 5064.968 | 1543.448 | 1341.742
| 5600 | 24.714 | 41.199 | 5155.808 | 1574.907 | 1369.281
| 5700 | 24.714 | 41.199 | 5246.649 | 1606.366 | 1396.819
| 5800 | 24.714 | 41.199 | 5337.489 | 1637.825 | 1424.358
| 5900 | 24.714 | 41.199 | 5428.329 | 1669.284 | 1451.897
| 6000 | 24.714 | 41.199 | 5519.17 | 1700.742 | 1479.436
| 6100 | 24.714 | 41.199 | 5610.01 | 1732.201 | 1506.975
| 6200 | 24.714 | 41.199 | 5700.85 | 1763.66 | 1534.514
| 6300 | 24.714 | 41.199 | 5791.69 | 1795.119 | 1562.053
| 6400 | 24.714 | 41.199 | 5882.531 | 1826.578 | 1589.592
| 6500 | 24.714 | 41.199 | 5973.371 | 1858.036 | 1617.131
| 6600 | 24.714 | 41.199 | 6064.211 | 1889.495 | 1644.67
| 6700 | 24.714 | 41.199 | 6155.051 | 1920.954 | 1672.208
| 6800 | 24.714 | 41.199 | 6245.892 | 1952.413 | 1699.747
| 6900 | 24.714 | 41.199 | 6336.732 | 1983.872 | 1727.286
| 7000 | 24.714 | 41.199 | 6427.572 | 2015.33 | 1754.825
| 7100 | 24.714 | 41.199 | 6518.412 | 2046.789 | 1782.364
| 7200 | 24.714 | 41.199 | 6609.253 | 2078.248 | 1809.903
| 7300 | 24.714 | 41.199 | 6700.093 | 2109.707 | 1837.442
| 7400 | 24.714 | 41.199 | 6790.933 | 2141.166 | 1864.981
| 7467.769 | 24.714 | 41.199 | 6852.494 | 2162.485 | 1883.644
| 7500 | 23.748 | 41.199 | 6881.886 | 2172.438 | 1892.356
| 7600 | 20.748 | 41.199 | 6974.431 | 2200.922 | 1917.292
| 7700 | 17.748 | 41.199 | 7068.83 | 2225.723 | 1939.002
| 7800 | 14.748 | 41.199 | 7164.826 | 2246.773 | 1957.429
| 7900 | 11.748 | 41.199 | 7262.153 | 2264.014 | 1972.521
| 8000 | 8.748 | 41.199 | 7360.547 | 2277.398 | 1984.238
| 8100 | 5.748 | 41.199 | 7459.737 | 2286.889 | 1992.547
| 8200 | 2.748 | 41.199 | 7559.451 | 2292.461 | 1997.425
| 8291.585 | 0 | 0 | 7651 | 2294.113 | 1998.871
| 8300 | 0 | 0 | 7659.415 | 2294.113 | 1998.871
| 8400 | 0 | 0 | 7759.415 | 2294.113 | 1998.871
| 8500 | 0 | 0 | 7859.415 | 2294.113 | 1998.871
| 8600 | 0 | 0 | 7959.415 | 2294.113 | 1998.871
| 8700 | 0 | 0 | 8059.415 | 2294.113 | 1998.871
| 8800 | 0 | 0 | 8159.415 | 2294.113 | 1998.871
| 8900 | 0 | 0 | 8259.415 | 2294.113 | 1998.871
| 9000 | 0 | 0 | 8359.415 | 2294.113 | 1998.871
| 9100 | 0 | 0 | 8459.415 | 2294.113 | 1998.871
| 9200 | 0 | 0 | 8559.415 | 2294.113 | 1998.871
| 9300 | 0 | 0 | 8659.415 | 2294.113 | 1998.871
| 9400 | 0 | 0 | 8759.415 | 2294.113 | 1998.871
| 9500 | 0 | 0 | 8859.415 | 2294.113 | 1998.871
| 9600 | 0 | 0 | 8959.415 | 2294.113 | 1998.871
| 9700 | 0 | 0 | 9059.415 | 2294.113 | 1998.871
| 9800 | 0 | 0 | 9159.415 | 2294.113 | 1998.871
| 9900 | 0 | 0 | 9259.415 | 2294.113 | 1998.871
| 10000 | 0 | 0 | 9359.415 | 2294.113 | 1998.871
| 10100 | 0 | 0 | 9459.415 | 2294.113 | 1998.871
| 10200 | 0 | 0 | 9559.415 | 2294.113 | 1998.871
| 10300 | 0 | 0 | 9659.415 | 2294.113 | 1998.871
| 10400 | 0 | 0 | 9759.415 | 2294.113 | 1998.871
| 10441.585 | 0 | 0 | 9801 | 2294.113 | 1998.871

## Sheet1 (hidden)
Nichols Federal 0994-24-21E
Nichols 0994-24-21W
Nichols 0994-24-20W
Nichols Federal 0994-24-20E
Nichols Federal 0994-24-19E
Nichols 0994-24-19W
Nichols 0994-24-18W
Nichols Federal 0994-24-18E
Nichols Federal 0994-24-17E
Nichols 0994-24-17W
Nichols 0994-24-16E
Nichols 0994-24-15E
Nichols 0994-24-16W
Nichols 0994-24-13E
Nichols 0994-24-12E
Nichols 0994-24-12W
Nichols 0994-24-11W
Nichols 0994-24-11E
Nichols 0994-24-10E
Nichols 0994-24-10W

## Lookup (hidden)
North Reference | RetunValue | Grid Type | ReturnValue | Deviation Indicator | ReturnValue
| 2 |  | 0 |  | 2
True |  | SPCS-Colorado Central-NAD27 |  | Directional
Grid |  | SPCS-Colorado Central-NAD83 |  | High Angle
|  | SPCS-Colorado North-NAD27 |  | Horizontal
SPCS-Colorado North-NAD83
SPCS-Colorado South-NAD27
SPCS-Colorado South-NAD83
UTM-Zone 12 NAD27
UTM-Zone 12 NAD83
UTM-Zone 13 NAD27
UTM-Zone 13 NAD83