## Data
Header Information | measured depth (ft) | inclination (°) | azimuth (°) | true vertical depth (ft) | northing +N/-S (ft) | easting +E/-W (ft)
Operator Name | 0 | 0 | 0 | 0 | 0 | 0
KERR-MCGEE | 125 | 0.97 | 107.5 | 124.99 | -0.32 | 1.01
Operator Number | 156 | 0.31 | 156.37 | 155.99 | -0.47 | 1.29
| 188 | 0.88 | 253.48 | 187.99 | -0.62 | 1.09
Well Name and Number | 220 | 1.45 | 268.07 | 219.98 | -0.71 | 0.45
Hergenreder 32N-4HZ | 251 | 1.63 | 276.69 | 250.97 | -0.67 | -0.38
API Number (if available) | 283 | 1.89 | 268.25 | 282.96 | -0.63 | -1.36
05-123-45861 | 314 | 2.15 | 269.92 | 313.94 | -0.65 | -2.45
Location: QQ SEC TWP RGE | 346 | 1.89 | 270.45 | 345.92 | -0.64 | -3.58
Sec 33 T3N R68W | 377 | 2.02 | 270.62 | 376.9 | -0.63 | -4.64
Citing Type: Planned or Actual | 409 | 2.59 | 273.96 | 408.87 | -0.58 | -5.92
ACTUAL | 441 | 3.34 | 274.84 | 440.83 | -0.45 | -7.57
Deviation Indicator | 472 | 4.35 | 282.58 | 471.76 | -0.12 | -9.62
Horizontal | 504 | 4.79 | 282.75 | 503.66 | 0.44 | -12.11
North Reference | 535 | 4.97 | 282.84 | 534.55 | 1.03 | -14.68
True | 567 | 5.36 | 281.35 | 566.42 | 1.63 | -17.49
Grid Type | 599 | 5.63 | 281.79 | 598.27 | 2.24 | -20.5
#VALUE! | 631 | 6.42 | 281.61 | 630.09 | 2.92 | -23.79
| 663 | 7.65 | 284.51 | 661.85 | 3.82 | -27.6
| 694 | 8.48 | 285.39 | 692.54 | 4.94 | -31.8
| 726 | 9.05 | 287.94 | 724.17 | 6.34 | -36.47
| 758 | 9.54 | 287.59 | 755.75 | 7.92 | -41.39
| 790 | 9.89 | 286.88 | 787.29 | 9.52 | -46.55
| 821 | 10.41 | 288.11 | 817.81 | 11.16 | -51.76
| 853 | 11.29 | 286.44 | 849.23 | 12.95 | -57.51
| 885 | 12.17 | 281.61 | 880.57 | 14.51 | -63.82
| 917 | 12.79 | 280.38 | 911.81 | 15.83 | -70.61
| 948 | 13.27 | 280.82 | 942.01 | 17.12 | -77.48
| 980 | 13.89 | 280.91 | 973.12 | 18.53 | -84.86
| 1012 | 14.59 | 281.26 | 1004.13 | 20.05 | -92.58
| 1044 | 15.12 | 283.89 | 1035.06 | 21.83 | -100.59
| 1075 | 15.12 | 283.37 | 1064.99 | 23.74 | -108.44
| 1107 | 14.99 | 283.02 | 1095.89 | 25.64 | -116.54
| 1139 | 15.82 | 281.26 | 1126.74 | 27.42 | -124.85
| 1170 | 16.52 | 280.99 | 1156.52 | 29.09 | -133.32
| 1202 | 16.08 | 279.68 | 1187.23 | 30.7 | -142.15
| 1234 | 17.18 | 281.17 | 1217.89 | 32.36 | -151.16
| 1266 | 17.71 | 280.12 | 1248.42 | 34.13 | -160.59
| 1298 | 18.98 | 279.85 | 1278.79 | 35.88 | -170.51
| 1329 | 19.38 | 281.35 | 1308.07 | 37.75 | -180.52
| 1361 | 19.12 | 279.76 | 1338.28 | 39.68 | -190.89
| 1393 | 18.06 | 279.5 | 1368.61 | 41.39 | -200.94
| 1424 | 17.71 | 278.97 | 1398.12 | 42.92 | -210.34
| 1456 | 17.14 | 279.85 | 1428.65 | 44.49 | -219.79
| 1488 | 17.01 | 279.76 | 1459.24 | 46.09 | -229.05
| 1519 | 17.71 | 280.82 | 1488.82 | 47.74 | -238.15
| 1551 | 18.32 | 281.08 | 1519.26 | 49.62 | -247.87
| 1583 | 19.16 | 282.49 | 1549.56 | 51.72 | -257.93
| 1615 | 19.29 | 282.49 | 1579.77 | 54 | -268.22
| 1646 | 19.29 | 281.61 | 1609.03 | 56.14 | -278.23
| 1678 | 18.72 | 283.02 | 1639.29 | 58.36 | -288.41
| 1710 | 17.97 | 281.79 | 1669.66 | 60.52 | -298.25
| 1741 | 17.23 | 281.61 | 1699.21 | 62.43 | -307.43
| 1773 | 17.62 | 279.94 | 1729.74 | 64.22 | -316.84
| 1805 | 17.67 | 278.97 | 1760.24 | 65.81 | -326.41
| 1837 | 17.67 | 279.32 | 1790.73 | 67.35 | -336
| 1869 | 18.41 | 279.76 | 1821.15 | 69 | -345.77
| 1900 | 18.33 | 279.59 | 1850.58 | 70.64 | -355.4
| 1932 | 18.59 | 280.03 | 1880.93 | 72.36 | -365.39
| 1963 | 17.97 | 279.24 | 1910.36 | 73.99 | -374.97
| 1995 | 17.27 | 280.12 | 1940.86 | 75.62 | -384.52
| 2027 | 17.4 | 281.43 | 1971.41 | 77.4 | -393.89
| 2059 | 18.11 | 283.63 | 2001.89 | 79.52 | -403.41
| 2091 | 18.94 | 284.07 | 2032.23 | 81.96 | -413.28
| 2122 | 19.38 | 283.98 | 2061.51 | 84.42 | -423.15
| 2153 | 20.13 | 282.75 | 2090.69 | 86.84 | -433.35
| 2185 | 20.13 | 282.31 | 2120.73 | 89.23 | -444.1
| 2217 | 20.39 | 282.4 | 2150.75 | 91.6 | -454.92
| 2244 | 19.95 | 280.38 | 2176.1 | 93.44 | -464.05
| 2308 | 19.34 | 276.03 | 2236.37 | 96.52 | -485.33
| 2420 | 18.96 | 275.02 | 2342.18 | 100.06 | -521.89
| 2508 | 20.14 | 278.61 | 2425.1 | 103.58 | -551.12
| 2597 | 19.42 | 277.89 | 2508.85 | 107.91 | -580.92
| 2686 | 18.78 | 277.17 | 2592.95 | 111.73 | -609.79
| 2775 | 17.74 | 276.6 | 2677.47 | 115.07 | -637.48
| 2864 | 16.77 | 276.06 | 2762.46 | 117.99 | -663.71
| 2953 | 16.81 | 285.6 | 2847.69 | 122.81 | -688.88
| 3042 | 15.65 | 283.17 | 2933.14 | 129 | -712.97
| 3130 | 14.56 | 282.39 | 3018.1 | 134.08 | -735.33
| 3219 | 13.9 | 282.26 | 3104.37 | 138.75 | -756.7
| 3308 | 13.11 | 281.32 | 3190.9 | 143 | -777.05
| 3397 | 10.66 | 276.34 | 3277.99 | 145.89 | -795.13
| 3486 | 7.04 | 267.41 | 3365.92 | 146.55 | -808.76
| 3575 | 4.59 | 294.41 | 3454.47 | 147.78 | -817.46
| 3664 | 3.63 | 308.02 | 3543.24 | 150.99 | -822.92
| 3753 | 1.97 | 245.17 | 3632.15 | 152.08 | -826.53
| 3842 | 0.47 | 157.68 | 3721.13 | 151.1 | -827.78
| 3931 | 0.51 | 122.19 | 3810.13 | 150.55 | -827.3
| 4020 | 0.81 | 212.52 | 3899.13 | 149.81 | -827.31
| 4109 | 1.55 | 117.64 | 3988.11 | 148.72 | -826.58
| 4197 | 1.48 | 117.34 | 4076.08 | 147.65 | -824.51
| 4286 | 1.17 | 148.45 | 4165.06 | 146.35 | -823.02
| 4375 | 0.59 | 131.53 | 4254.05 | 145.27 | -822.2
| 4463 | 0.3 | 201.56 | 4342.05 | 144.75 | -821.94
| 4552 | 0.26 | 259.64 | 4431.05 | 144.5 | -822.23
| 4641 | 0.93 | 95.2 | 4520.04 | 144.4 | -821.71
| 4730 | 0.95 | 105.51 | 4609.03 | 144.14 | -820.28
| 4818 | 1.18 | 86.34 | 4697.02 | 144 | -818.67
| 4907 | 1.11 | 82.03 | 4786 | 144.18 | -816.9
| 4996 | 0.76 | 55.08 | 4874.99 | 144.63 | -815.57
| 5085 | 0.86 | 25 | 4963.98 | 145.58 | -814.8
| 5174 | 0.81 | 93.04 | 5052.97 | 146.15 | -813.89
| 5263 | 0.88 | 79.9 | 5141.96 | 146.23 | -812.59
| 5351 | 1.15 | 89.57 | 5229.95 | 146.36 | -811.04
| 5440 | 2.53 | 99.31 | 5318.9 | 146.05 | -808.21
| 5529 | 2.55 | 100.27 | 5407.81 | 145.38 | -804.32
| 5618 | 1.53 | 98.26 | 5496.75 | 144.85 | -801.2
| 5707 | 1.06 | 102.63 | 5585.73 | 144.5 | -799.22
| 5795 | 0.96 | 111.89 | 5673.72 | 144.05 | -797.74
| 5884 | 0.36 | 87.59 | 5762.71 | 143.78 | -796.77
| 5973 | 0.27 | 72.94 | 5851.71 | 143.86 | -796.29
| 6062 | 0.52 | 32.67 | 5940.71 | 144.26 | -795.87
| 6151 | 0.55 | 7.8 | 6029.7 | 145.02 | -795.59
| 6240 | 0.82 | 326.44 | 6118.7 | 145.98 | -795.89
| 6328 | 8.86 | 185.14 | 6206.37 | 139.74 | -796.85
| 6417 | 17.17 | 180.06 | 6293.01 | 119.74 | -797.47
| 6506 | 24.93 | 179.03 | 6376.01 | 87.8 | -797.17
| 6595 | 32.82 | 179.02 | 6453.88 | 44.86 | -796.44
| 6684 | 35.63 | 175.97 | 6527.47 | -5.13 | -794.2
| 6773 | 36.88 | 173.02 | 6599.24 | -57.5 | -789.14
| 6862 | 47.89 | 177.61 | 6664.89 | -117.19 | -784.5
| 6951 | 56.37 | 183.76 | 6719.51 | -187.32 | -785.55
| 7040 | 55.24 | 183.5 | 6769.53 | -260.78 | -790.22
| 7129 | 62.69 | 182.88 | 6815.38 | -336.87 | -794.44
| 7218 | 69.74 | 181.75 | 6851.26 | -418.19 | -797.71
| 7306 | 75.02 | 180.85 | 6877.88 | -502.01 | -799.6
| 7395 | 80.88 | 180.02 | 6896.46 | -589.01 | -800.25
| 7484 | 85.51 | 181.85 | 6907 | -677.35 | -801.7
| 7573 | 86.31 | 181.09 | 6913.35 | -766.09 | -803.98
| 7662 | 87.35 | 181.16 | 6918.27 | -854.93 | -805.72
| 7751 | 86.82 | 180.12 | 6922.8 | -943.81 | -806.72
| 7840 | 85.07 | 178.47 | 6929.09 | -1032.57 | -805.62
| 7928 | 84.27 | 177.14 | 6937.26 | -1120.13 | -802.27
| 8017 | 84.94 | 176.29 | 6945.63 | -1208.59 | -797.19
| 8105 | 85.51 | 180.51 | 6952.96 | -1296.23 | -794.74
| 8194 | 86.34 | 181.15 | 6959.29 | -1384.99 | -796.03
| 8283 | 87.59 | 180.68 | 6964 | -1473.85 | -797.45
| 8372 | 88.86 | 179.8 | 6966.75 | -1562.81 | -797.82
| 8461 | 85.37 | 179.52 | 6971.23 | -1651.68 | -797.3
| 8549 | 86.44 | 179.64 | 6977.52 | -1739.45 | -796.65
| 8638 | 87.25 | 178.96 | 6982.42 | -1828.31 | -795.57
| 8727 | 87.92 | 178.81 | 6986.17 | -1917.21 | -793.84
| 8816 | 86.44 | 180.09 | 6990.54 | -2006.09 | -792.98
| 8905 | 87.12 | 179.98 | 6995.54 | -2094.95 | -793.04
| 8994 | 85.34 | 180.33 | 7001.4 | -2183.76 | -793.28
| 9083 | 86.38 | 179.99 | 7007.82 | -2272.52 | -793.52
| 9171 | 87.56 | 179.65 | 7012.47 | -2360.4 | -793.25
| 9260 | 88.83 | 178.95 | 7015.28 | -2449.34 | -792.16
| 9349 | 85.68 | 179.44 | 7019.54 | -2538.22 | -790.91
| 9438 | 86.51 | 179.26 | 7025.6 | -2627.01 | -789.9
| 9527 | 87.69 | 178.1 | 7030.1 | -2715.87 | -787.86
| 9616 | 86.68 | 180.64 | 7034.47 | -2804.75 | -786.88
| 9705 | 86.31 | 181.58 | 7039.91 | -2893.56 | -788.6
| 9793 | 88.02 | 181.62 | 7044.27 | -2981.42 | -791.05
| 9882 | 88.02 | 181.49 | 7047.34 | -3070.33 | -793.47
| 9971 | 87.08 | 180.25 | 7051.15 | -3159.24 | -794.82
| 10060 | 85.95 | 179.83 | 7056.56 | -3248.07 | -794.88
| 10148 | 83.86 | 179.14 | 7064.37 | -3335.71 | -794.09
| 10237 | 85.18 | 178.57 | 7072.87 | -3424.29 | -792.32
| 10326 | 86.38 | 177.58 | 7079.42 | -3512.99 | -789.34
| 10415 | 86.01 | 178.68 | 7085.33 | -3601.75 | -786.44
| 10504 | 85.91 | 179.23 | 7091.6 | -3690.51 | -784.82
| 10593 | 87.86 | 178.98 | 7096.43 | -3779.37 | -783.43
| 10682 | 88.12 | 179.98 | 7099.55 | -3868.31 | -782.63
| 10770 | 86.98 | 179.58 | 7103.31 | -3956.22 | -782.29
| 10860 | 87.59 | 179.63 | 7107.58 | -4046.12 | -781.67
| 10949 | 86.14 | 179.28 | 7112.45 | -4134.98 | -780.82
| 11038 | 84.9 | 178.51 | 7119.4 | -4223.69 | -779.11
| 11127 | 86.31 | 179.37 | 7126.22 | -4312.41 | -777.47
| 11216 | 87.96 | 178.89 | 7130.67 | -4401.28 | -776.12
| 11305 | 86.89 | 180.01 | 7134.66 | -4490.19 | -775.27
| 11394 | 86.85 | 180.25 | 7139.52 | -4579.05 | -775.47
| 11482 | 88.43 | 180.39 | 7143.15 | -4666.98 | -775.96
| 11571 | 88.16 | 179.69 | 7145.8 | -4755.94 | -776.02
| 11660 | 86.68 | 180.06 | 7149.8 | -4844.84 | -775.83
| 11749 | 85.31 | 180.75 | 7156.02 | -4933.62 | -776.46
| 11838 | 84.09 | 180.76 | 7164.24 | -5022.23 | -777.62
| 11927 | 85.2 | 180.51 | 7172.54 | -5110.84 | -778.61
| 12015 | 86.28 | 180.52 | 7179.08 | -5198.59 | -779.4
| 12104 | 87.32 | 180.25 | 7184.05 | -5287.44 | -779.99
| 12193 | 88.39 | 179.68 | 7187.38 | -5376.38 | -779.94
| 12282 | 86.92 | 179.49 | 7191.02 | -5465.3 | -779.29
| 12371 | 87.92 | 178.86 | 7195.03 | -5554.2 | -778.01
| 12460 | 87.09 | 178.97 | 7198.9 | -5643.1 | -776.33
| 12549 | 88.56 | 178.58 | 7202.28 | -5732.01 | -774.43
| 12637 | 89.63 | 177.87 | 7203.67 | -5819.96 | -771.7
| 12726 | 89.63 | 181.31 | 7204.24 | -5908.94 | -771.07
| 12814 | 90.6 | 181.16 | 7204.07 | -5996.92 | -772.96
| 12903 | 90.87 | 181.36 | 7202.93 | -6085.89 | -774.92
| 12992 | 88.43 | 182.19 | 7203.47 | -6174.84 | -777.68
| 13081 | 89.63 | 181.89 | 7204.98 | -6263.77 | -780.84
| 13170 | 87.86 | 182.07 | 7206.93 | -6352.69 | -783.92
| 13259 | 89.03 | 181.81 | 7209.34 | -6441.6 | -786.93
| 13348 | 90.34 | 181.43 | 7209.83 | -6530.56 | -789.45
| 13437 | 87.09 | 178.53 | 7211.83 | -6619.52 | -789.42
| 13525 | 86.85 | 176.95 | 7216.48 | -6707.33 | -785.95
| 13614 | 88.46 | 177.08 | 7220.12 | -6796.13 | -781.32
| 13703 | 89.83 | 176.99 | 7221.45 | -6885 | -776.72
| 13792 | 91.41 | 175.62 | 7220.48 | -6973.8 | -770.98
| 13834 | 92.21 | 175.83 | 7219.16 | -7015.66 | -767.85
| 13889 | 92.21 | 175.83 | 7217.04 | -7070.48 | -763.86

## Lookup (hidden)
North Reference | RetunValue | Grid Type | ReturnValue | Deviation Indicator | ReturnValue
| 2 |  | 0 |  | 4
True |  | SPCS-Colorado Central-NAD27 |  | Directional
Grid |  | SPCS-Colorado Central-NAD83 |  | High Angle
|  | SPCS-Colorado North-NAD27 |  | Horizontal
SPCS-Colorado North-NAD83
SPCS-Colorado South-NAD27
SPCS-Colorado South-NAD83
UTM-Zone 12 NAD27
UTM-Zone 12 NAD83
UTM-Zone 13 NAD27
UTM-Zone 13 NAD83