## Data
Header Information | measured depth (ft) | inclination (°) | azimuth (°) | true vertical depth (ft) | northing +N/-S (ft) | easting +E/-W (ft)
Operator Name | 0 | 0 | 0 | 0 | 0 | 0
KERR-MCGEE | 125 | 0.53 | 139.49 | 125 | -0.44 | 0.38
Operator Number | 157 | 1.1 | 150.56 | 156.99 | -0.82 | 0.62
| 188 | 1.45 | 156.72 | 187.99 | -1.44 | 0.92
Well Name and Number | 220 | 1.36 | 149.51 | 219.98 | -2.14 | 1.28
Hergenreder 22N1-4HZ | 251 | 1.05 | 156.98 | 250.97 | -2.72 | 1.57
API Number (if available) | 283 | 0.75 | 174.47 | 282.97 | -3.19 | 1.71
05-123-45864 | 314 | 0.7 | 183.7 | 313.96 | -3.59 | 1.72
Location: QQ SEC TWP RGE | 346 | 0.18 | 175.09 | 345.96 | -3.83 | 1.71
Sec 33 T3N R68W | 377 | 0.7 | 12.93 | 376.96 | -3.69 | 1.75
Citing Type: Planned or Actual | 409 | 1.14 | 9.59 | 408.96 | -3.19 | 1.85
ACTUAL | 441 | 1.41 | 13.63 | 440.95 | -2.49 | 2
Deviation Indicator | 472 | 1.67 | 6.42 | 471.94 | -1.67 | 2.14
Horizontal | 504 | 1.67 | 11.43 | 503.93 | -0.75 | 2.28
North Reference | 535 | 1.89 | 5.72 | 534.91 | 0.2 | 2.42
True | 567 | 1.98 | 11.08 | 566.89 | 1.26 | 2.58
Grid Type | 599 | 2.42 | 7.3 | 598.87 | 2.48 | 2.77
#VALUE! | 631 | 2.59 | 8.09 | 630.84 | 3.86 | 2.96
| 663 | 3.16 | 5.46 | 662.8 | 5.46 | 3.15
| 694 | 3.43 | 7.65 | 693.75 | 7.23 | 3.35
| 726 | 3.78 | 6.25 | 725.68 | 9.22 | 3.59
| 758 | 3.91 | 8.53 | 757.61 | 11.35 | 3.87
| 790 | 4.44 | 8.36 | 789.53 | 13.66 | 4.21
| 822 | 4.88 | 5.98 | 821.42 | 16.24 | 4.53
| 853 | 5.23 | 5.19 | 852.3 | 18.95 | 4.8
| 885 | 5.71 | 4.31 | 884.15 | 21.99 | 5.05
| 917 | 6.06 | 7.48 | 915.99 | 25.26 | 5.39
| 948 | 6.72 | 9.59 | 946.79 | 28.67 | 5.91
| 980 | 7.03 | 10.2 | 978.56 | 32.44 | 6.56
| 1012 | 7.21 | 10.12 | 1010.32 | 36.34 | 7.26
| 1044 | 7.6 | 9.06 | 1042.05 | 40.41 | 7.95
| 1075 | 7.56 | 7.74 | 1072.78 | 44.46 | 8.55
| 1107 | 7.6 | 7.65 | 1104.5 | 48.64 | 9.11
| 1139 | 7.56 | 7.65 | 1136.22 | 52.82 | 9.67
| 1170 | 8.04 | 7.83 | 1166.93 | 56.99 | 10.24
| 1202 | 9.01 | 8.97 | 1198.58 | 61.68 | 10.94
| 1234 | 9.27 | 8.53 | 1230.17 | 66.71 | 11.71
| 1266 | 9.58 | 7.92 | 1261.74 | 71.89 | 12.46
| 1298 | 9.89 | 8.09 | 1293.28 | 77.25 | 13.21
| 1329 | 9.49 | 8.27 | 1323.84 | 82.42 | 13.96
| 1361 | 9.23 | 8.09 | 1355.41 | 87.57 | 14.7
| 1393 | 10.28 | 9.94 | 1386.95 | 92.92 | 15.55
| 1425 | 10.72 | 10.29 | 1418.41 | 98.66 | 16.57
| 1456 | 11.03 | 10.56 | 1448.85 | 104.41 | 17.63
| 1488 | 10.63 | 9.5 | 1480.28 | 110.33 | 18.68
| 1519 | 10.59 | 7.13 | 1510.75 | 115.98 | 19.51
| 1551 | 10.81 | 7.22 | 1542.2 | 121.88 | 20.25
| 1583 | 11.25 | 7.3 | 1573.61 | 127.95 | 21.02
| 1615 | 11.25 | 7.22 | 1604.99 | 134.14 | 21.81
| 1646 | 11.21 | 7.57 | 1635.4 | 140.13 | 22.59
| 1678 | 11.51 | 8.62 | 1666.77 | 146.37 | 23.48
| 1710 | 12 | 8.89 | 1698.1 | 152.81 | 24.47
| 1742 | 11.25 | 7.22 | 1729.44 | 159.2 | 25.38
| 1773 | 10.99 | 7.3 | 1759.86 | 165.13 | 26.13
| 1805 | 11.07 | 7.92 | 1791.27 | 171.2 | 26.94
| 1837 | 10.28 | 6.69 | 1822.72 | 177.07 | 27.7
| 1869 | 9.76 | 7.92 | 1854.23 | 182.6 | 28.4
| 1900 | 8.79 | 10.73 | 1884.82 | 187.53 | 29.21
| 1932 | 8.13 | 13.28 | 1916.47 | 192.13 | 30.18
| 1964 | 7.25 | 14.69 | 1948.19 | 196.29 | 31.21
| 1995 | 6.42 | 12.84 | 1978.97 | 199.87 | 32.1
| 2027 | 5.41 | 7.48 | 2010.8 | 203.11 | 32.69
| 2059 | 4.88 | 0.1 | 2042.67 | 205.97 | 32.89
| 2091 | 4.88 | 357.11 | 2074.55 | 208.69 | 32.82
| 2122 | 4.66 | 359.39 | 2105.44 | 211.26 | 32.74
| 2154 | 4.35 | 6.78 | 2137.35 | 213.77 | 32.87
| 2185 | 3.96 | 8.89 | 2168.26 | 215.99 | 33.18
| 2217 | 4.26 | 15.74 | 2200.18 | 218.23 | 33.67
| 2231 | 4.22 | 16 | 2214.14 | 219.22 | 33.95
| 2311 | 4.66 | 15.69 | 2293.9 | 225.18 | 35.64
| 2489 | 3.01 | 358.54 | 2471.5 | 236.82 | 37.48
| 2667 | 2.05 | 329.47 | 2649.34 | 244.23 | 35.74
| 2780 | 1.23 | 241.3 | 2762.3 | 245.39 | 33.65
| 2869 | 2.04 | 202.78 | 2851.27 | 243.47 | 32.2
| 2958 | 1.73 | 218.41 | 2940.22 | 240.96 | 30.75
| 3135 | 1.61 | 222.46 | 3117.14 | 237.03 | 27.41
| 3224 | 1.61 | 235.52 | 3206.11 | 235.4 | 25.54
| 3313 | 2.16 | 235.83 | 3295.06 | 233.75 | 23.12
| 3402 | 2.16 | 234.64 | 3384 | 231.84 | 20.37
| 3491 | 2.32 | 236.45 | 3472.93 | 229.87 | 17.5
| 3580 | 2.51 | 232.04 | 3561.85 | 227.67 | 14.46
| 3669 | 0.98 | 203.8 | 3650.81 | 225.78 | 12.61
| 3758 | 1.35 | 220.66 | 3739.79 | 224.29 | 11.62
| 3847 | 1.31 | 233.08 | 3828.77 | 222.88 | 10.13
| 3936 | 0.07 | 146.88 | 3917.76 | 222.22 | 9.34
| 4025 | 0.88 | 262.5 | 4006.76 | 222.09 | 8.7
| 4114 | 1.81 | 252.41 | 4095.73 | 221.58 | 6.68
| 4202 | 1.85 | 244.23 | 4183.69 | 220.54 | 4.07
| 4291 | 0.54 | 261.26 | 4272.66 | 219.85 | 2.37
| 4380 | 1.35 | 265.77 | 4361.65 | 219.71 | 0.91
| 4468 | 0.76 | 347.78 | 4449.64 | 220.2 | -0.25
| 4557 | 0.91 | 9.03 | 4538.63 | 221.48 | -0.27
| 4646 | 1.29 | 320 | 4627.62 | 222.94 | -0.8
| 4735 | 1.22 | 353.62 | 4716.6 | 224.65 | -1.55
| 4823 | 1.66 | 349.9 | 4804.57 | 226.84 | -1.88
| 4912 | 2.25 | 329.08 | 4893.52 | 229.61 | -3
| 5001 | 1.4 | 309.04 | 4982.47 | 231.79 | -4.74
| 5090 | 1.53 | 272.95 | 5071.44 | 232.54 | -6.77
| 5179 | 2.12 | 280.87 | 5160.4 | 232.91 | -9.58
| 5268 | 1.87 | 248.62 | 5249.35 | 232.69 | -12.54
| 5356 | 1.61 | 269.82 | 5337.31 | 232.16 | -15.12
| 5445 | 0.24 | 292.87 | 5426.29 | 232.23 | -16.54
| 5534 | 0.11 | 335.44 | 5515.29 | 232.38 | -16.75
| 5623 | 0.82 | 299.25 | 5604.29 | 232.77 | -17.34
| 5712 | 1 | 300.27 | 5693.28 | 233.47 | -18.56
| 5800 | 1.25 | 295.7 | 5781.26 | 234.27 | -20.09
| 5889 | 1.47 | 281.94 | 5870.24 | 234.93 | -22.08
| 5978 | 0.03 | 46.71 | 5959.23 | 235.18 | -23.18
| 6067 | 0.33 | 269.74 | 6048.23 | 235.2 | -23.42
| 6156 | 0.84 | 274.42 | 6137.22 | 235.25 | -24.33
| 6245 | 5.37 | 213.22 | 6226.08 | 231.81 | -27.26
| 6333 | 9.29 | 223.35 | 6313.35 | 223.2 | -34.4
| 6422 | 11.78 | 236.01 | 6400.85 | 212.89 | -46.87
| 6511 | 16.45 | 219.77 | 6487.17 | 198.11 | -62.48
| 6600 | 19.96 | 211.11 | 6571.72 | 175.41 | -78.39
| 6689 | 25.31 | 204.21 | 6653.85 | 145.03 | -94.06
| 6753 | 30.02 | 200.61 | 6710.52 | 117.55 | -105.31
| 6842 | 44.67 | 189.88 | 6781.16 | 65.55 | -118.6
| 6931 | 57.68 | 180.51 | 6836.91 | -3.26 | -124.34
| 7020 | 71.87 | 170.26 | 6874.83 | -83.13 | -117.47
| 7133 | 83.92 | 165.6 | 6898.49 | -190.92 | -94.31
| 7222 | 84.46 | 165.07 | 6907.5 | -276.58 | -71.9
| 7311 | 85.3 | 165.03 | 6915.44 | -362.22 | -49.03
| 7400 | 85.94 | 165.11 | 6922.24 | -447.97 | -26.17
| 7489 | 86.07 | 167.87 | 6928.44 | -534.29 | -5.43
| 7578 | 86.24 | 169.67 | 6934.41 | -621.38 | 11.87
| 7667 | 85.16 | 172.78 | 6941.08 | -709.08 | 25.4
| 7755 | 85.06 | 175.25 | 6948.59 | -796.27 | 34.55
| 7844 | 86.07 | 177.85 | 6955.47 | -884.84 | 39.88
| 7933 | 86.74 | 178.36 | 6961.05 | -973.61 | 42.82
| 8022 | 87.01 | 177.75 | 6965.9 | -1062.43 | 45.84
| 8110 | 86.64 | 179.97 | 6970.78 | -1150.27 | 47.59
| 8199 | 87.45 | 181.91 | 6975.37 | -1239.14 | 46.13
| 8288 | 88.79 | 181.85 | 6978.29 | -1328.04 | 43.21
| 8377 | 87.82 | 181.61 | 6980.92 | -1416.96 | 40.52
| 8465 | 88.96 | 181.72 | 6983.39 | -1504.88 | 37.97
| 8554 | 84.89 | 181.17 | 6988.16 | -1593.71 | 35.73
| 8643 | 84.42 | 180.34 | 6996.45 | -1682.31 | 34.56
| 8732 | 85.37 | 180.53 | 7004.37 | -1770.96 | 33.88
| 8820 | 85.23 | 180.4 | 7011.58 | -1858.66 | 33.17
| 8909 | 87.31 | 180.34 | 7017.37 | -1947.46 | 32.6
| 8998 | 87.99 | 180.39 | 7021.02 | -2036.39 | 32.03
| 9087 | 88.86 | 180.34 | 7023.47 | -2125.35 | 31.47
| 9176 | 87.25 | 179.64 | 7026.49 | -2214.29 | 31.48
| 9265 | 86.74 | 178.98 | 7031.16 | -2303.17 | 32.55
| 9354 | 86.57 | 178.06 | 7036.35 | -2391.98 | 34.85
| 9443 | 86.47 | 177.61 | 7041.75 | -2480.76 | 38.2
| 9531 | 87.01 | 179.97 | 7046.76 | -2568.59 | 40.06
| 9620 | 87.48 | 180.01 | 7051.03 | -2657.48 | 40.07
| 9709 | 87.85 | 178.7 | 7054.66 | -2746.4 | 41.07
| 9798 | 89.09 | 177.16 | 7057.04 | -2835.31 | 44.29
| 9886 | 86.88 | 177.72 | 7060.13 | -2923.16 | 48.22
| 9975 | 87.15 | 178.03 | 7064.77 | -3011.98 | 51.51
| 10064 | 85.13 | 180.52 | 7070.76 | -3100.76 | 52.64
| 10153 | 84.56 | 182.24 | 7078.75 | -3189.37 | 50.5
| 10242 | 86.41 | 183.42 | 7085.76 | -3277.98 | 46.12
| 10331 | 88.12 | 182.37 | 7090.01 | -3366.76 | 41.63
| 10420 | 89.87 | 181.32 | 7091.57 | -3455.69 | 38.77
| 10509 | 90.54 | 180.47 | 7091.25 | -3544.68 | 37.38
| 10598 | 88.56 | 179.84 | 7091.95 | -3633.67 | 37.14
| 10686 | 86.3 | 179.98 | 7095.89 | -3721.58 | 37.28
| 10775 | 85.07 | 180.12 | 7102.59 | -3810.32 | 37.2
| 10864 | 87.59 | 179.98 | 7108.29 | -3899.13 | 37.12
| 10953 | 84.49 | 180.55 | 7114.43 | -3987.91 | 36.71
| 11042 | 83.75 | 180.09 | 7123.55 | -4076.44 | 36.22
| 11131 | 84.39 | 180.07 | 7132.75 | -4164.96 | 36.09
| 11220 | 84.86 | 179.98 | 7141.08 | -4253.57 | 36.05
| 11309 | 85.84 | 179.97 | 7148.3 | -4342.28 | 36.09
| 11398 | 86.55 | 179.94 | 7154.2 | -4431.08 | 36.16
| 11487 | 86.68 | 179.71 | 7159.46 | -4519.92 | 36.43
| 11576 | 86.61 | 179.35 | 7164.67 | -4608.77 | 37.16
| 11665 | 85.47 | 179.97 | 7170.81 | -4697.55 | 37.69
| 11754 | 86.11 | 179.23 | 7177.35 | -4786.31 | 38.31
| 11843 | 86.55 | 180.31 | 7183.04 | -4875.12 | 38.67
| 11931 | 86.91 | 179.34 | 7188.06 | -4962.98 | 38.93
| 12020 | 87.28 | 180.65 | 7192.57 | -5051.86 | 38.94
| 12109 | 87.75 | 180.7 | 7196.43 | -5140.77 | 37.89
| 12198 | 88.73 | 180.07 | 7199.17 | -5229.73 | 37.3
| 12287 | 86.37 | 180.22 | 7202.97 | -5318.64 | 37.07
| 12375 | 86.98 | 181.58 | 7208.08 | -5406.48 | 35.69
| 12464 | 85.4 | 179.59 | 7213.99 | -5495.27 | 34.78
| 12553 | 85.8 | 177.95 | 7220.82 | -5583.98 | 36.69
| 12642 | 88.79 | 179.42 | 7225.02 | -5672.85 | 38.73
| 12730 | 89.87 | 180.91 | 7226.05 | -5760.84 | 38.47
| 12819 | 90.27 | 180.74 | 7225.94 | -5849.83 | 37.19
| 12908 | 90.8 | 179.78 | 7225.11 | -5938.82 | 36.79
| 12997 | 89.5 | 180.63 | 7224.87 | -6027.82 | 36.47
| 13085 | 89.36 | 181.23 | 7225.75 | -6115.8 | 35.04
| 13174 | 90.03 | 180.27 | 7226.22 | -6204.79 | 33.88
| 13264 | 90.47 | 179.87 | 7225.83 | -6294.79 | 33.77
| 13353 | 90.57 | 178.98 | 7225.02 | -6383.78 | 34.66
| 13441 | 89.2 | 180.52 | 7225.2 | -6471.78 | 35.04
| 13530 | 89.6 | 180.36 | 7226.13 | -6560.77 | 34.36
| 13619 | 90.44 | 180.13 | 7226.1 | -6649.77 | 33.98
| 13707 | 91.27 | 179.51 | 7224.79 | -6737.76 | 34.26
| 13796 | 92.24 | 178.82 | 7222.06 | -6826.7 | 35.55
| 13885 | 93.22 | 177.79 | 7217.82 | -6915.56 | 38.18
| 13939 | 94.13 | 177.94 | 7214.36 | -6969.41 | 40.19
| 13995 | 94.13 | 177.94 | 7210.33 | -7025.23 | 42.2

## Lookup (hidden)
North Reference | RetunValue | Grid Type | ReturnValue | Deviation Indicator | ReturnValue
| 2 |  | 0 |  | 4
True |  | SPCS-Colorado Central-NAD27 |  | Directional
Grid |  | SPCS-Colorado Central-NAD83 |  | High Angle
|  | SPCS-Colorado North-NAD27 |  | Horizontal
SPCS-Colorado North-NAD83
SPCS-Colorado South-NAD27
SPCS-Colorado South-NAD83
UTM-Zone 12 NAD27
UTM-Zone 12 NAD83
UTM-Zone 13 NAD27
UTM-Zone 13 NAD83