## Data
Header Information | measured depth (ft) | inclination (°) | azimuth (°) | true vertical depth (ft) | northing +N/-S (ft) | easting +E/-W (ft)
Operator Name | 0 | 0 | 0 | 0 | 0 | 0
KERR-MCGEE | 125 | 0.92 | 201.37 | 124.99 | -0.93 | -0.37
Operator Number | 157 | 1.45 | 200.66 | 156.99 | -1.55 | -0.6
| 188 | 1.27 | 201.98 | 187.98 | -2.24 | -0.87
Well Name and Number | 220 | 1.14 | 192.66 | 219.97 | -2.88 | -1.07
Hergenreder 6N-4HZ | 251 | 1.05 | 185.28 | 250.97 | -3.46 | -1.17
API Number (if available) | 283 | 0.83 | 157.51 | 282.96 | -3.97 | -1.1
05-123-45863 | 314 | 1.32 | 176.76 | 313.96 | -4.53 | -1
Location: QQ SEC TWP RGE | 346 | 1.23 | 182.82 | 345.95 | -5.24 | -0.99
Sec 33 T3N R68W | 377 | 0.75 | 130 | 376.94 | -5.71 | -0.85
Citing Type: Planned or Actual | 409 | 0.88 | 116.9 | 408.94 | -5.95 | -0.48
ACTUAL | 441 | 0.7 | 92.38 | 440.94 | -6.07 | -0.06
Deviation Indicator | 472 | 0.92 | 93.17 | 471.94 | -6.09 | 0.38
Horizontal | 504 | 1.19 | 85.44 | 503.93 | -6.08 | 0.96
North Reference | 535 | 1.63 | 63.55 | 534.92 | -5.86 | 1.68
True | 567 | 1.85 | 57.84 | 566.91 | -5.38 | 2.53
Grid Type | 599 | 1.98 | 57.4 | 598.89 | -4.81 | 3.43
#VALUE! | 631 | 2.29 | 58.1 | 630.87 | -4.17 | 4.44
| 663 | 3.03 | 59.6 | 662.83 | -3.41 | 5.71
| 694 | 3.74 | 63.64 | 693.78 | -2.54 | 7.32
| 726 | 5.1 | 66.01 | 725.68 | -1.5 | 9.56
| 758 | 5.98 | 66.19 | 757.53 | -0.25 | 12.38
| 790 | 6.86 | 66.63 | 789.33 | 1.18 | 15.66
| 822 | 7.21 | 68.56 | 821.09 | 2.67 | 19.28
| 853 | 7.65 | 67.86 | 851.83 | 4.16 | 23.01
| 885 | 8.44 | 66.98 | 883.51 | 5.88 | 27.14
| 917 | 9.23 | 68.39 | 915.13 | 7.75 | 31.69
| 948 | 10.15 | 68.83 | 945.69 | 9.65 | 36.55
| 1012 | 11.03 | 68.3 | 1008.6 | 13.95 | 47.49
| 1044 | 11.25 | 68.91 | 1040 | 16.2 | 53.25
| 1075 | 11.56 | 70.23 | 1070.39 | 18.34 | 58.99
| 1107 | 12.13 | 70.41 | 1101.7 | 20.56 | 65.18
| 1139 | 12.26 | 69.79 | 1132.98 | 22.86 | 71.54
| 1170 | 12.35 | 70.41 | 1163.27 | 25.1 | 77.75
| 1202 | 13.14 | 73.31 | 1194.48 | 27.3 | 84.46
| 1234 | 13.54 | 74.28 | 1225.62 | 29.36 | 91.55
| 1266 | 14.37 | 74.28 | 1256.67 | 31.45 | 98.97
| 1298 | 15.47 | 74.63 | 1287.59 | 33.65 | 106.91
| 1329 | 16.3 | 75.07 | 1317.41 | 35.87 | 115.1
| 1361 | 17.14 | 74.98 | 1348.06 | 38.25 | 124
| 1393 | 17.67 | 74.8 | 1378.59 | 40.75 | 133.24
| 1425 | 17.71 | 76.47 | 1409.08 | 43.16 | 142.66
| 1456 | 16.83 | 77.88 | 1438.68 | 45.2 | 151.63
| 1488 | 16.17 | 78.23 | 1469.36 | 47.08 | 160.52
| 1519 | 16.7 | 77 | 1499.1 | 48.97 | 169.08
| 1551 | 17.23 | 75.24 | 1529.7 | 51.21 | 178.15
| 1583 | 17.84 | 73.92 | 1560.22 | 53.77 | 187.44
| 1615 | 18.81 | 72.69 | 1590.59 | 56.67 | 197.08
| 1646 | 20.08 | 72.87 | 1619.82 | 59.72 | 206.93
| 1678 | 20.92 | 72.96 | 1649.8 | 63.01 | 217.65
| 1710 | 21.18 | 72.78 | 1679.66 | 66.4 | 228.63
| 1742 | 20.08 | 74.28 | 1709.61 | 69.6 | 239.44
| 1773 | 19.82 | 74.45 | 1738.75 | 72.45 | 249.62
| 1805 | 20.13 | 74.98 | 1768.82 | 75.33 | 260.17
| 1837 | 20.43 | 75.33 | 1798.84 | 78.17 | 270.89
| 1869 | 19.95 | 73.22 | 1828.88 | 81.16 | 281.52
| 1900 | 19.69 | 72.87 | 1858.04 | 84.23 | 291.58
| 1932 | 18.81 | 73.48 | 1888.25 | 87.28 | 301.67
| 1964 | 18.98 | 72.61 | 1918.53 | 90.3 | 311.58
| 1995 | 18.98 | 74.54 | 1947.84 | 93.16 | 321.25
| 2027 | 18.33 | 74.8 | 1978.16 | 95.86 | 331.13
| 2059 | 18.06 | 75.33 | 2008.56 | 98.44 | 340.78
| 2091 | 18.33 | 76.3 | 2038.96 | 100.89 | 350.47
| 2122 | 18.19 | 76.56 | 2068.4 | 103.16 | 359.91
| 2154 | 18.33 | 77 | 2098.79 | 105.46 | 369.67
| 2185 | 18.11 | 75.59 | 2128.23 | 107.75 | 379.09
| 2217 | 18.46 | 73.92 | 2158.62 | 110.39 | 388.77
| 2237 | 18.63 | 73.84 | 2177.58 | 112.16 | 394.88
| 2311 | 19.26 | 73.19 | 2247.57 | 118.98 | 417.92
| 2400 | 17.92 | 69.73 | 2331.93 | 127.97 | 444.82
| 2489 | 16.38 | 66.85 | 2416.97 | 137.65 | 469.2
| 2578 | 17.36 | 63.14 | 2502.14 | 148.58 | 492.59
| 2778 | 18.03 | 70.35 | 2692.7 | 172.47 | 548.36
| 2867 | 17.92 | 73.41 | 2777.36 | 181.01 | 574.46
| 2956 | 18.44 | 78.43 | 2861.92 | 187.75 | 601.37
| 3045 | 18.22 | 79.11 | 2946.4 | 193.2 | 628.82
| 3134 | 17.11 | 77.84 | 3031.21 | 198.58 | 655.28
| 3223 | 16.49 | 74.7 | 3116.41 | 204.68 | 680.27
| 3312 | 16.29 | 75.07 | 3201.79 | 211.22 | 704.51
| 3401 | 15.6 | 74.49 | 3287.37 | 217.64 | 728.1
| 3490 | 16.74 | 77.38 | 3372.85 | 223.64 | 752.14
| 3579 | 17.05 | 78.71 | 3458.01 | 229 | 777.45
| 3670 | 16.68 | 79.44 | 3545.09 | 234 | 803.37
| 3756 | 15.75 | 78.32 | 3627.67 | 238.63 | 826.93
| 3845 | 13.77 | 78.85 | 3713.73 | 243.12 | 849.16
| 3934 | 11.62 | 74.79 | 3800.55 | 247.52 | 868.2
| 4023 | 9.6 | 72.88 | 3888.02 | 252.06 | 883.94
| 4112 | 8.33 | 71.88 | 3975.93 | 256.25 | 897.16
| 4201 | 7.25 | 76.64 | 4064.11 | 259.55 | 908.75
| 4289 | 6.81 | 109.11 | 4151.49 | 259.12 | 919.09
| 4378 | 2.23 | 118.09 | 4240.19 | 256.58 | 925.61
| 4467 | 0.74 | 248.61 | 4329.17 | 255.56 | 926.6
| 4556 | 1.09 | 270.52 | 4418.15 | 255.35 | 925.22
| 4644 | 1.5 | 241.25 | 4506.13 | 254.81 | 923.37
| 4733 | 1.78 | 246.52 | 4595.1 | 253.7 | 921.08
| 4822 | 1.81 | 266.62 | 4684.05 | 253.06 | 918.41
| 4910 | 1.44 | 243.61 | 4772.02 | 252.49 | 916.03
| 4999 | 1.87 | 190.52 | 4860.99 | 250.56 | 914.77
| 5177 | 0.87 | 232.05 | 5038.94 | 246.88 | 913.17
| 5266 | 0.89 | 303.04 | 5127.93 | 246.84 | 912.06
| 5355 | 0.99 | 304.08 | 5216.92 | 247.65 | 910.84
| 5443 | 1.48 | 300.49 | 5304.9 | 248.65 | 909.23
| 5532 | 1.82 | 276.99 | 5393.86 | 249.4 | 906.84
| 5621 | 1.71 | 267.79 | 5482.82 | 249.53 | 904.11
| 5710 | 0.93 | 264.16 | 5571.79 | 249.4 | 902.07
| 5799 | 0.87 | 252.47 | 5660.78 | 249.12 | 900.7
| 5888 | 1.27 | 268.61 | 5749.77 | 248.9 | 899.07
| 5977 | 1.09 | 269.8 | 5838.75 | 248.87 | 897.24
| 6065 | 0.89 | 301.77 | 5926.74 | 249.23 | 895.82
| 6154 | 1.81 | 273.49 | 6015.71 | 249.68 | 893.83
| 6243 | 1.4 | 280.16 | 6104.68 | 249.95 | 891.36
| 6332 | 1.77 | 231.15 | 6193.65 | 249.28 | 889.22
| 6421 | 12.57 | 184.42 | 6281.85 | 238.73 | 887.39
| 6510 | 23.72 | 176.39 | 6366.3 | 211.12 | 887.78
| 6599 | 32.27 | 174.37 | 6444.82 | 169.53 | 891.24
| 6687 | 36.25 | 178.69 | 6517.55 | 120.11 | 894.14
| 6776 | 41.26 | 177.9 | 6586.93 | 64.44 | 895.82
| 6865 | 45.13 | 174.94 | 6651.81 | 3.67 | 899.68
| 6954 | 51.03 | 176.8 | 6711.24 | -62.35 | 904.4
| 7043 | 53.51 | 175.38 | 6765.7 | -132.56 | 909.21
| 7132 | 58.47 | 176.73 | 6815.47 | -206.14 | 914.26
| 7221 | 63.22 | 179.54 | 6858.82 | -283.79 | 916.74
| 7310 | 69.29 | 180.31 | 6894.64 | -365.22 | 916.84
| 7399 | 74.57 | 179.11 | 6922.24 | -449.8 | 917.28
| 7488 | 79.97 | 178.35 | 6941.85 | -536.55 | 919.21
| 7577 | 85.09 | 179.99 | 6953.41 | -624.76 | 920.48
| 7666 | 86.44 | 179.31 | 6959.99 | -713.51 | 921.02
| 7754 | 87.38 | 180.91 | 6964.73 | -801.38 | 920.85
| 7843 | 88.19 | 181.03 | 6968.17 | -890.3 | 919.35
| 7932 | 88.66 | 181.53 | 6970.62 | -979.24 | 917.36
| 8020 | 87.15 | 182.12 | 6973.83 | -1067.14 | 914.56
| 8109 | 87.41 | 181.74 | 6978.06 | -1155.98 | 911.56
| 8198 | 86.64 | 181.47 | 6982.68 | -1244.83 | 909.08
| 8287 | 86.91 | 181.51 | 6987.68 | -1333.66 | 906.76
| 8375 | 86.17 | 181.75 | 6992.99 | -1421.46 | 904.27
| 8464 | 86.5 | 181.26 | 6998.68 | -1510.25 | 901.93
| 8553 | 87.45 | 180.61 | 7003.38 | -1599.11 | 900.48
| 8642 | 89.87 | 180.41 | 7005.46 | -1688.08 | 899.69
| 8731 | 88.96 | 180.34 | 7006.37 | -1777.07 | 899.11
| 8819 | 87.28 | 180.2 | 7009.26 | -1865.02 | 898.69
| 8908 | 86.68 | 179.61 | 7013.95 | -1953.89 | 898.84
| 8997 | 86.57 | 180.35 | 7019.18 | -2042.74 | 898.87
| 9086 | 85.2 | 180.99 | 7025.57 | -2131.5 | 897.84
| 9175 | 86.31 | 180.54 | 7032.16 | -2220.25 | 896.65
| 9264 | 88.25 | 179.66 | 7036.38 | -2309.14 | 896.5
| 9352 | 85.77 | 180.47 | 7040.97 | -2397.01 | 896.4
| 9441 | 85.97 | 180.36 | 7047.38 | -2485.78 | 895.75
| 9530 | 85.36 | 179.85 | 7054.11 | -2574.52 | 895.59
| 9619 | 86.44 | 179.14 | 7060.47 | -2663.29 | 896.37
| 9708 | 87.68 | 179.62 | 7065.04 | -2752.17 | 897.34
| 9797 | 88.15 | 181.38 | 7068.28 | -2841.1 | 896.56
| 9885 | 87.88 | 181.08 | 7071.32 | -2929.03 | 894.67
| 9974 | 86.5 | 182.48 | 7075.69 | -3017.87 | 891.91
| 10063 | 86.68 | 181.93 | 7080.98 | -3106.65 | 888.49
| 10152 | 86.21 | 181.23 | 7086.5 | -3195.44 | 886.04
| 10241 | 86.58 | 180.43 | 7092.1 | -3284.26 | 884.76
| 10330 | 89.09 | 180.07 | 7095.46 | -3373.19 | 884.37
| 10419 | 88.79 | 179.88 | 7097.1 | -3462.17 | 884.41
| 10508 | 87.89 | 179.93 | 7099.68 | -3551.13 | 884.56
| 10596 | 87.18 | 180.56 | 7103.47 | -3639.05 | 884.18
| 10685 | 85.67 | 181.05 | 7109.02 | -3727.86 | 882.93
| 10774 | 85.67 | 180.6 | 7115.74 | -3816.6 | 881.65
| 10863 | 86.98 | 180.71 | 7121.44 | -3905.41 | 880.64
| 10952 | 85.74 | 180.28 | 7127.09 | -3994.23 | 879.87
| 11041 | 86.14 | 179.12 | 7133.39 | -4083 | 880.34
| 11130 | 87.32 | 178.67 | 7138.47 | -4171.84 | 882.05
| 11219 | 88.39 | 178.75 | 7141.8 | -4260.75 | 884.05
| 11308 | 87.08 | 180.2 | 7145.32 | -4349.67 | 884.87
| 11397 | 87.08 | 180.85 | 7149.85 | -4438.55 | 884.05
| 11486 | 88.29 | 180.71 | 7153.45 | -4527.47 | 882.84
| 11575 | 86.88 | 180.69 | 7157.2 | -4616.38 | 881.76
| 11664 | 87.15 | 180.38 | 7161.83 | -4705.26 | 880.93
| 11753 | 88.12 | 180.1 | 7165.5 | -4794.18 | 880.55
| 11842 | 88.12 | 181.09 | 7168.42 | -4883.13 | 879.63
| 11930 | 87.72 | 181.15 | 7171.62 | -4971.05 | 877.91
| 12019 | 88.56 | 180.61 | 7174.51 | -5059.99 | 876.55
| 12108 | 89.66 | 180.14 | 7175.89 | -5148.98 | 875.96
| 12197 | 91.38 | 179.97 | 7175.08 | -5237.97 | 875.88
| 12286 | 89.87 | 179.42 | 7174.11 | -5326.96 | 876.35
| 12374 | 88.39 | 180.64 | 7175.45 | -5414.95 | 876.31
| 12463 | 88.19 | 180.66 | 7178.1 | -5503.9 | 875.3
| 12552 | 89.33 | 180.44 | 7180.03 | -5592.87 | 874.44
| 12641 | 88.16 | 180.35 | 7181.98 | -5681.85 | 873.83
| 12730 | 88.22 | 180.13 | 7184.79 | -5770.8 | 873.46
| 12818 | 88.76 | 179.98 | 7187.11 | -5858.77 | 873.37
| 12907 | 90.07 | 179.75 | 7188.02 | -5947.77 | 873.58
| 12995 | 90 | 179.86 | 7187.96 | -6035.77 | 873.88
| 13084 | 88.29 | 180.36 | 7189.29 | -6124.75 | 873.71
| 13174 | 88.79 | 179.92 | 7191.58 | -6214.72 | 873.49
| 13262 | 88.59 | 180.64 | 7193.6 | -6302.7 | 873.06
| 13351 | 89.43 | 180.95 | 7195.13 | -6391.67 | 871.83
| 13440 | 88.05 | 181.67 | 7197.09 | -6480.63 | 869.79
| 13529 | 86.24 | 181.1 | 7201.52 | -6569.49 | 867.64
| 13618 | 86.64 | 180.82 | 7207.05 | -6658.3 | 866.15
| 13706 | 87.72 | 180.41 | 7211.38 | -6746.19 | 865.21
| 13795 | 89.2 | 180.19 | 7213.77 | -6835.15 | 864.75
| 13884 | 90.77 | 180.04 | 7213.79 | -6924.15 | 864.57
| 13900 | 91.07 | 179.89 | 7213.54 | -6940.15 | 864.58
| 13956 | 91.07 | 179.89 | 7212.49 | -6996.14 | 864.68

## Lookup (hidden)
North Reference | RetunValue | Grid Type | ReturnValue | Deviation Indicator | ReturnValue
| 2 |  | 0 |  | 4
True |  | SPCS-Colorado Central-NAD27 |  | Directional
Grid |  | SPCS-Colorado Central-NAD83 |  | High Angle
|  | SPCS-Colorado North-NAD27 |  | Horizontal
SPCS-Colorado North-NAD83
SPCS-Colorado South-NAD27
SPCS-Colorado South-NAD83
UTM-Zone 12 NAD27
UTM-Zone 12 NAD83
UTM-Zone 13 NAD27
UTM-Zone 13 NAD83