## Data
Header Information | measured depth (ft) | inclination (°) | azimuth (°) | true vertical depth (ft) | northing +N/-S (ft) | easting +E/-W (ft)
Operator Name | 0 | 0 | 345.198 | 0 | 0 | 0
Bonanza Creek Energy Operating Company | 17 | 0 | 345.198 | 17 | 0 | 0
Operator Number | 117 | 0 | 345.198 | 117 | 0 | 0
8960 | 217 | 0 | 345.198 | 217 | 0 | 0
Well Name and Number | 317 | 0 | 345.198 | 317 | 0 | 0
PRONGHORN J-7-6XRLNB | 417 | 0 | 345.198 | 417 | 0 | 0
API Number (if available) | 517 | 0 | 345.198 | 517 | 0 | 0
05-123-43379 | 617 | 0 | 345.198 | 617 | 0 | 0
Location: QQ SEC TWP RGE | 717 | 0 | 345.198 | 717 | 0 | 0
NENW 18 5N 61W | 817 | 0 | 345.198 | 817 | 0 | 0
Citing Type: Planned or Actual | 917 | 0 | 345.198 | 917 | 0 | 0
Planned | 1017 | 0 | 345.198 | 1017 | 0 | 0
Deviation Indicator | 1117 | 0 | 345.198 | 1117 | 0 | 0
Horizontal | 1217 | 0 | 345.198 | 1217 | 0 | 0
North Reference | 1317 | 0 | 345.198 | 1317 | 0 | 0
True | 1417 | 0 | 345.198 | 1417 | 0 | 0
Grid Type | 1517 | 0 | 345.198 | 1517 | 0 | 0
#VALUE! | 1617 | 0 | 345.198 | 1617 | 0 | 0
| 1717 | 0 | 345.198 | 1717 | 0 | 0
| 1817 | 0 | 345.198 | 1817 | 0 | 0
| 1917 | 0 | 345.198 | 1917 | 0 | 0
| 2017 | 0 | 345.198 | 2017 | 0 | 0
| 2117 | 0 | 345.198 | 2117 | 0 | 0
| 2217 | 0 | 345.198 | 2217 | 0 | 0
| 2317 | 0 | 345.198 | 2317 | 0 | 0
| 2417 | 0 | 345.198 | 2417 | 0 | 0
| 2517 | 0 | 345.198 | 2517 | 0 | 0
| 2617 | 0 | 345.198 | 2617 | 0 | 0
| 2717 | 0 | 345.198 | 2717 | 0 | 0
| 2817 | 0 | 345.198 | 2817 | 0 | 0
| 2917 | 0 | 345.198 | 2917 | 0 | 0
| 3017 | 0 | 345.198 | 3017 | 0 | 0
| 3117 | 0 | 345.198 | 3117 | 0 | 0
| 3217 | 0 | 345.198 | 3217 | 0 | 0
| 3254.61 | 0 | 345.198 | 3254.61 | 0 | 0
| 3317 | 1.248 | 345.198 | 3317 | 0.66 | -0.17
| 3417 | 3.248 | 345.198 | 3416.91 | 4.45 | -1.18
| 3517 | 5.248 | 345.198 | 3516.63 | 11.61 | -3.07
| 3617 | 7.248 | 345.198 | 3616.03 | 22.13 | -5.85
| 3704.61 | 9 | 345.198 | 3702.76 | 34.1 | -9.01
| 3717 | 9 | 345.198 | 3715 | 35.97 | -9.51
| 3817 | 9 | 345.198 | 3813.77 | 51.1 | -13.5
| 3917 | 9 | 345.198 | 3912.54 | 66.22 | -17.5
| 4017 | 9 | 345.198 | 4011.31 | 81.35 | -21.5
| 4117 | 9 | 345.198 | 4110.07 | 96.47 | -25.49
| 4217 | 9 | 345.198 | 4208.84 | 111.59 | -29.49
| 4317 | 9 | 345.198 | 4307.61 | 126.72 | -33.49
| 4417 | 9 | 345.198 | 4406.38 | 141.84 | -37.48
| 4517 | 9 | 345.198 | 4505.15 | 156.97 | -41.48
| 4617 | 9 | 345.198 | 4603.92 | 172.09 | -45.48
| 4717 | 9 | 345.198 | 4702.69 | 187.22 | -49.47
| 4817 | 9 | 345.198 | 4801.46 | 202.34 | -53.47
| 4917 | 9 | 345.198 | 4900.23 | 217.46 | -57.47
| 5017 | 9 | 345.198 | 4998.99 | 232.59 | -61.46
| 5117 | 9 | 345.198 | 5097.76 | 247.71 | -65.46
| 5217 | 9 | 345.198 | 5196.53 | 262.84 | -69.46
| 5317 | 9 | 345.198 | 5295.3 | 277.96 | -73.45
| 5417 | 9 | 345.198 | 5394.07 | 293.09 | -77.45
| 5517 | 9 | 345.198 | 5492.84 | 308.21 | -81.45
| 5601.46 | 9 | 345.198 | 5576.26 | 320.98 | -84.82
| 5617 | 10.512 | 347.329 | 5591.57 | 323.54 | -85.44
| 5717 | 20.391 | 353.469 | 5687.85 | 349.82 | -89.44
| 5817 | 30.347 | 355.682 | 5778.09 | 392.42 | -93.33
| 5917 | 40.324 | 356.873 | 5859.57 | 450.07 | -97.01
| 6017 | 50.308 | 357.655 | 5929.8 | 521 | -100.35
| 6117 | 60.297 | 358.238 | 5986.65 | 603.06 | -103.27
| 6217 | 70.288 | 358.714 | 6028.4 | 693.76 | -105.67
| 6317 | 80.279 | 359.134 | 6053.77 | 790.34 | -107.47
| 6414.28 | 90 | 359.519 | 6062 | 887.14 | -108.61
| 6417 | 90 | 359.519 | 6062 | 889.86 | -108.63
| 6517 | 90 | 359.519 | 6062 | 989.86 | -109.47
| 6617 | 90 | 359.519 | 6062 | 1089.86 | -110.31
| 6717 | 90 | 359.519 | 6062 | 1189.85 | -111.15
| 6817 | 90 | 359.519 | 6062 | 1289.85 | -111.99
| 6917 | 90 | 359.519 | 6062 | 1389.84 | -112.83
| 7017 | 90 | 359.519 | 6062 | 1489.84 | -113.67
| 7117 | 90 | 359.519 | 6062 | 1589.84 | -114.51
| 7217 | 90 | 359.519 | 6062 | 1689.83 | -115.35
| 7317 | 90 | 359.519 | 6062 | 1789.83 | -116.19
| 7417 | 90 | 359.519 | 6062 | 1889.83 | -117.03
| 7517 | 90 | 359.519 | 6062 | 1989.82 | -117.87
| 7617 | 90 | 359.519 | 6062 | 2089.82 | -118.71
| 7717 | 90 | 359.519 | 6062 | 2189.82 | -119.55
| 7817 | 90 | 359.519 | 6062 | 2289.81 | -120.39
| 7917 | 90 | 359.519 | 6062 | 2389.81 | -121.23
| 8017 | 90 | 359.519 | 6062 | 2489.81 | -122.07
| 8117 | 90 | 359.519 | 6062 | 2589.8 | -122.91
| 8217 | 90 | 359.519 | 6062 | 2689.8 | -123.75
| 8317 | 90 | 359.519 | 6062 | 2789.8 | -124.59
| 8417 | 90 | 359.519 | 6062 | 2889.79 | -125.43
| 8517 | 90 | 359.519 | 6062 | 2989.79 | -126.27
| 8617 | 90 | 359.519 | 6062 | 3089.78 | -127.11
| 8717 | 90 | 359.519 | 6062 | 3189.78 | -127.95
| 8817 | 90 | 359.519 | 6062 | 3289.78 | -128.79
| 8917 | 90 | 359.519 | 6062 | 3389.77 | -129.63
| 9017 | 90 | 359.519 | 6062 | 3489.77 | -130.47
| 9117 | 90 | 359.519 | 6062 | 3589.77 | -131.31
| 9217 | 90 | 359.519 | 6062 | 3689.76 | -132.15
| 9317 | 90 | 359.519 | 6062 | 3789.76 | -132.99
| 9417 | 90 | 359.519 | 6062 | 3889.76 | -133.83
| 9517 | 90 | 359.519 | 6062 | 3989.75 | -134.67
| 9617 | 90 | 359.519 | 6062 | 4089.75 | -135.51
| 9717 | 90 | 359.519 | 6062 | 4189.75 | -136.35
| 9817 | 90 | 359.519 | 6062 | 4289.74 | -137.19
| 9917 | 90 | 359.519 | 6062 | 4389.74 | -138.03
| 10017 | 90 | 359.519 | 6062 | 4489.74 | -138.87
| 10117 | 90 | 359.519 | 6062 | 4589.73 | -139.71
| 10217 | 90 | 359.519 | 6062 | 4689.73 | -140.55
| 10317 | 90 | 359.519 | 6062 | 4789.72 | -141.39
| 10417 | 90 | 359.519 | 6062 | 4889.72 | -142.23
| 10517 | 90 | 359.519 | 6062 | 4989.72 | -143.07
| 10617 | 90 | 359.519 | 6062 | 5089.71 | -143.91
| 10717 | 90 | 359.519 | 6062 | 5189.71 | -144.75
| 10817 | 90 | 359.519 | 6062 | 5289.71 | -145.59
| 10917 | 90 | 359.519 | 6062 | 5389.7 | -146.43
| 11017 | 90 | 359.519 | 6062 | 5489.7 | -147.27
| 11117 | 90 | 359.519 | 6062 | 5589.7 | -148.11
| 11217 | 90 | 359.519 | 6062 | 5689.69 | -148.95
| 11317 | 90 | 359.519 | 6062 | 5789.69 | -149.79
| 11417 | 90 | 359.519 | 6062 | 5889.69 | -150.63
| 11517 | 90 | 359.519 | 6062 | 5989.68 | -151.47
| 11617 | 90 | 359.519 | 6062 | 6089.68 | -152.31
| 11717 | 90 | 359.519 | 6062 | 6189.68 | -153.15
| 11817 | 90 | 359.519 | 6062 | 6289.67 | -153.99
| 11917 | 90 | 359.519 | 6062 | 6389.67 | -154.83
| 12017 | 90 | 359.519 | 6062 | 6489.66 | -155.67
| 12117 | 90 | 359.519 | 6062 | 6589.66 | -156.51
| 12217 | 90 | 359.519 | 6062 | 6689.66 | -157.35
| 12317 | 90 | 359.519 | 6062 | 6789.65 | -158.19
| 12417 | 90 | 359.519 | 6062 | 6889.65 | -159.03
| 12517 | 90 | 359.519 | 6062 | 6989.65 | -159.87
| 12617 | 90 | 359.519 | 6062 | 7089.64 | -160.71
| 12717 | 90 | 359.519 | 6062 | 7189.64 | -161.55
| 12817 | 90 | 359.519 | 6062 | 7289.64 | -162.39
| 12917 | 90 | 359.519 | 6062 | 7389.63 | -163.23
| 13017 | 90 | 359.519 | 6062 | 7489.63 | -164.07
| 13117 | 90 | 359.519 | 6062 | 7589.63 | -164.91
| 13217 | 90 | 359.519 | 6062 | 7689.62 | -165.75
| 13317 | 90 | 359.519 | 6062 | 7789.62 | -166.59
| 13417 | 90 | 359.519 | 6062 | 7889.62 | -167.43
| 13517 | 90 | 359.519 | 6062 | 7989.61 | -168.27
| 13617 | 90 | 359.519 | 6062 | 8089.61 | -169.11
| 13717 | 90 | 359.519 | 6062 | 8189.6 | -169.95
| 13817 | 90 | 359.519 | 6062 | 8289.6 | -170.79
| 13917 | 90 | 359.519 | 6062 | 8389.6 | -171.63
| 14017 | 90 | 359.519 | 6062 | 8489.59 | -172.47
| 14117 | 90 | 359.519 | 6062 | 8589.59 | -173.31
| 14217 | 90 | 359.519 | 6062 | 8689.59 | -174.15
| 14317 | 90 | 359.519 | 6062 | 8789.58 | -174.99
| 14417 | 90 | 359.519 | 6062 | 8889.58 | -175.83
| 14517 | 90 | 359.519 | 6062 | 8989.58 | -176.67
| 14617 | 90 | 359.519 | 6062 | 9089.57 | -177.51
| 14717 | 90 | 359.519 | 6062 | 9189.57 | -178.35
| 14817 | 90 | 359.519 | 6062 | 9289.57 | -179.19
| 14917 | 90 | 359.519 | 6062 | 9389.56 | -180.03
| 15017 | 90 | 359.519 | 6062 | 9489.56 | -180.87
| 15117 | 90 | 359.519 | 6062 | 9589.56 | -181.71
| 15217 | 90 | 359.519 | 6062 | 9689.55 | -182.55
| 15317 | 90 | 359.519 | 6062 | 9789.55 | -183.39
| 15417 | 90 | 359.519 | 6062 | 9889.54 | -184.23
| 15517 | 90 | 359.519 | 6062 | 9989.54 | -185.07
| 15617 | 90 | 359.519 | 6062 | 10089.54 | -185.91
| 15717 | 90 | 359.519 | 6062 | 10189.53 | -186.75
| 15817 | 90 | 359.519 | 6062 | 10289.53 | -187.59
| 15917 | 90 | 359.519 | 6062 | 10389.53 | -188.43
| 16017 | 90 | 359.519 | 6062 | 10489.52 | -189.27
| 16019.71 | 90 | 359.519 | 6062 | 10492.24 | -189.29

## Lookup (hidden)
North Reference | RetunValue | Grid Type | ReturnValue | Deviation Indicator | ReturnValue
| 2 |  | 0 |  | 4
True |  | SPCS-Colorado Central-NAD27 |  | Directional
Grid |  | SPCS-Colorado Central-NAD83 |  | High Angle
|  | SPCS-Colorado North-NAD27 |  | Horizontal
SPCS-Colorado North-NAD83
SPCS-Colorado South-NAD27
SPCS-Colorado South-NAD83
UTM-Zone 12 NAD27
UTM-Zone 12 NAD83
UTM-Zone 13 NAD27
UTM-Zone 13 NAD83