## Data
Header Information | measured depth (ft) | inclination (°) | azimuth (°) | true vertical depth (ft) | northing +N/-S (ft) | easting +E/-W (ft)
Operator Name | 0 | 0 | 0 | 0 | 0 | 0
KERR-MCGEE | 125 | 1.1 | 157.33 | 124.99 | -1.11 | 0.46
Operator Number | 156 | 1.71 | 146.61 | 155.98 | -1.77 | 0.83
| 188 | 1.71 | 148.46 | 187.97 | -2.57 | 1.34
Well Name and Number | 220 | 0.75 | 125.08 | 219.96 | -3.1 | 1.77
Hergenreder 5N-4HZ | 251 | 0.35 | 125.52 | 250.96 | -3.27 | 2.01
API Number (if available) | 283 | 0.53 | 121.3 | 282.96 | -3.41 | 2.21
05-123-45860 | 314 | 0.44 | 345.24 | 313.96 | -3.37 | 2.31
Location: QQ SEC TWP RGE | 346 | 1.19 | 307.71 | 345.95 | -3.04 | 2.01
Sec 33 T3N R68W | 377 | 2.07 | 317.47 | 376.94 | -2.43 | 1.38
Citing Type: Planned or Actual | 409 | 2.07 | 312.46 | 408.92 | -1.62 | 0.56
ACTUAL | 441 | 2.37 | 316.24 | 440.9 | -0.75 | -0.32
Deviation Indicator | 504 | 2.68 | 310.26 | 503.84 | 1.14 | -2.35
Horizontal | 535 | 3.08 | 311.49 | 534.8 | 2.16 | -3.52
North Reference | 567 | 3.16 | 312.2 | 566.75 | 3.32 | -4.82
True | 599 | 3.52 | 313.16 | 598.69 | 4.59 | -6.19
Grid Type | 631 | 4.09 | 318.88 | 630.62 | 6.12 | -7.66
#VALUE! | 663 | 4.44 | 316.94 | 662.54 | 7.89 | -9.25
| 694 | 4.97 | 324.94 | 693.43 | 9.86 | -10.84
| 726 | 5.41 | 323.8 | 725.3 | 12.21 | -12.53
| 758 | 5.93 | 321.25 | 757.14 | 14.72 | -14.46
| 790 | 6.5 | 318.79 | 788.96 | 17.37 | -16.69
| 821 | 6.77 | 319.14 | 819.75 | 20.07 | -19.04
| 853 | 7.34 | 316.15 | 851.51 | 22.97 | -21.69
| 885 | 8.22 | 312.55 | 883.21 | 26 | -24.79
| 917 | 8.57 | 309.12 | 914.87 | 29.05 | -28.32
| 948 | 9.1 | 308.06 | 945.5 | 32.02 | -32.05
| 980 | 9.14 | 308.5 | 977.1 | 35.16 | -36.03
| 1012 | 9.1 | 307.27 | 1008.69 | 38.27 | -40.03
| 1044 | 9.89 | 308.06 | 1040.25 | 41.5 | -44.21
| 1075 | 10.59 | 308.59 | 1070.76 | 44.92 | -48.53
| 1139 | 11.82 | 311.23 | 1133.54 | 52.91 | -58.06
| 1170 | 11.21 | 307.98 | 1163.91 | 56.85 | -62.82
| 1202 | 10.98 | 309.65 | 1195.32 | 60.71 | -67.62
| 1234 | 11.6 | 311.4 | 1226.7 | 64.78 | -72.38
| 1266 | 11.87 | 312.37 | 1258.03 | 69.13 | -77.22
| 1298 | 12.48 | 313.78 | 1289.31 | 73.74 | -82.15
| 1329 | 12.66 | 314.22 | 1319.57 | 78.43 | -87
| 1361 | 12.48 | 313.6 | 1350.8 | 83.26 | -92.02
| 1393 | 12.7 | 312.72 | 1382.03 | 88.03 | -97.11
| 1424 | 13.54 | 309.91 | 1412.22 | 92.67 | -102.4
| 1456 | 13.97 | 310.17 | 1443.3 | 97.56 | -108.22
| 1488 | 13.84 | 309.73 | 1474.36 | 102.5 | -114.12
| 1519 | 13.45 | 308.24 | 1504.49 | 107.1 | -119.8
| 1551 | 13.54 | 308.86 | 1535.61 | 111.76 | -125.64
| 1583 | 14.11 | 309.65 | 1566.68 | 116.59 | -131.56
| 1615 | 12.96 | 307.8 | 1597.79 | 121.28 | -137.4
| 1646 | 12.74 | 309.38 | 1628.01 | 125.58 | -142.79
| 1678 | 11.38 | 310.61 | 1659.31 | 129.88 | -147.91
| 1710 | 11.51 | 310.97 | 1690.67 | 134.02 | -152.72
| 1741 | 11.6 | 311.76 | 1721.04 | 138.13 | -157.38
| 1773 | 10.28 | 311.58 | 1752.46 | 142.17 | -161.91
| 1805 | 9.93 | 312.55 | 1783.96 | 145.93 | -166.08
| 1837 | 8.57 | 312.46 | 1815.55 | 149.4 | -169.88
| 1869 | 8.17 | 312.11 | 1847.21 | 152.54 | -173.32
| 1900 | 8.13 | 310.79 | 1877.89 | 155.45 | -176.61
| 1932 | 7.95 | 310.53 | 1909.58 | 158.36 | -180.01
| 1963 | 7.03 | 310.35 | 1940.31 | 160.98 | -183.09
| 1995 | 6.99 | 311.49 | 1972.07 | 163.54 | -186.04
| 2027 | 6.86 | 311.4 | 2003.84 | 166.09 | -188.93
| 2059 | 5.93 | 307.8 | 2035.64 | 168.37 | -191.67
| 2091 | 5.58 | 304.99 | 2067.48 | 170.28 | -194.25
| 2122 | 5.76 | 308.24 | 2098.33 | 172.1 | -196.71
| 2153 | 5.27 | 308.68 | 2129.18 | 173.96 | -199.04
| 2185 | 4.7 | 314.48 | 2161.06 | 175.79 | -201.12
| 2217 | 3.52 | 317.56 | 2192.98 | 177.44 | -202.72
| 2243 | 3.38 | 320.28 | 2218.93 | 178.62 | -203.75
| 2309 | 3.24 | 318.03 | 2284.82 | 181.5 | -206.24
| 2398 | 3.5 | 314.17 | 2373.67 | 185.26 | -209.87
| 2487 | 3.18 | 310.83 | 2462.52 | 188.77 | -213.69
| 2575 | 0.67 | 278.88 | 2550.46 | 190.44 | -216.04
| 2690 | 0.9 | 265.12 | 2665.45 | 190.47 | -217.61
| 2779 | 1.01 | 263.8 | 2754.44 | 190.33 | -219.08
| 2868 | 1.27 | 105.53 | 2843.43 | 189.98 | -218.91
| 2957 | 0.89 | 137.48 | 2932.42 | 189.21 | -217.49
| 3045 | 0.66 | 109.64 | 3020.41 | 188.53 | -216.55
| 3134 | 0.46 | 98.09 | 3109.41 | 188.31 | -215.72
| 3223 | 0.47 | 29.31 | 3198.4 | 188.58 | -215.19
| 3312 | 0.37 | 322.25 | 3287.4 | 189.12 | -215.18
| 3401 | 0.51 | 311.07 | 3376.4 | 189.61 | -215.66
| 3490 | 1.61 | 118.13 | 3465.39 | 189.28 | -214.85
| 3579 | 1.51 | 116.89 | 3554.36 | 188.16 | -212.7
| 3667 | 1.06 | 123.82 | 3642.33 | 187.18 | -210.99
| 3756 | 0.96 | 141.84 | 3731.32 | 186.14 | -209.85
| 3845 | 0.9 | 152.22 | 3820.31 | 184.93 | -209.06
| 3934 | 0.67 | 177.61 | 3909.3 | 183.8 | -208.72
| 4023 | 0.63 | 220.83 | 3998.3 | 182.91 | -209.01
| 4112 | 0.66 | 215.85 | 4087.29 | 182.12 | -209.63
| 4201 | 0.84 | 238.29 | 4176.28 | 181.36 | -210.49
| 4289 | 1.02 | 237.26 | 4264.27 | 180.6 | -211.7
| 4378 | 1.21 | 252.14 | 4353.25 | 179.88 | -213.26
| 4467 | 0.82 | 272.63 | 4442.24 | 179.62 | -214.79
| 4555 | 0.51 | 38.42 | 4530.24 | 179.96 | -215.17
| 4644 | 0.31 | 292.64 | 4619.24 | 180.36 | -215.15
| 4733 | 0.5 | 292.64 | 4708.23 | 180.6 | -215.73
| 4822 | 0.84 | 302.89 | 4797.23 | 181.11 | -216.64
| 4911 | 0.5 | 4.26 | 4886.22 | 181.85 | -217.16
| 4999 | 0.96 | 23.1 | 4974.22 | 182.91 | -216.84
| 5088 | 0.84 | 8.23 | 5063.2 | 184.24 | -216.45
| 5177 | 0.63 | 342.45 | 5152.2 | 185.35 | -216.51
| 5266 | 0.64 | 117.8 | 5241.19 | 185.59 | -216.21
| 5354 | 1.14 | 137.77 | 5329.18 | 184.71 | -215.19
| 5443 | 0.88 | 157.07 | 5418.17 | 183.43 | -214.33
| 5532 | 0.94 | 195.74 | 5507.16 | 182.09 | -214.26
| 5621 | 1.04 | 220.22 | 5596.15 | 180.77 | -214.98
| 5710 | 0.88 | 245.37 | 5685.13 | 179.87 | -216.12
| 5799 | 1.07 | 247.09 | 5774.12 | 179.26 | -217.51
| 5888 | 1.56 | 181.02 | 5863.1 | 177.73 | -218.3
| 6065 | 1.19 | 193.55 | 6040.05 | 173.53 | -218.77
| 6154 | 1 | 212.95 | 6129.04 | 171.98 | -219.41
| 6243 | 1.16 | 204.35 | 6218.02 | 170.51 | -220.2
| 6332 | 8.97 | 183.38 | 6306.61 | 162.75 | -220.99
| 6421 | 15.92 | 180.17 | 6393.46 | 143.6 | -221.43
| 6510 | 22.46 | 178.97 | 6477.47 | 114.36 | -221.16
| 6599 | 31.12 | 175.96 | 6556.85 | 74.34 | -219.23
| 6688 | 39.94 | 177.58 | 6629.21 | 22.75 | -216.4
| 6776 | 44.86 | 177.96 | 6694.17 | -36.52 | -214.1
| 6865 | 48.19 | 177.71 | 6755.4 | -101.05 | -211.66
| 6954 | 51.86 | 180.34 | 6812.57 | -169.22 | -210.54
| 7043 | 59.24 | 177.71 | 6862.89 | -242.54 | -209.22
| 7132 | 64.71 | 177.78 | 6904.69 | -321.01 | -206.13
| 7221 | 72.67 | 179.58 | 6937.01 | -403.84 | -204.26
| 7310 | 80.51 | 182.29 | 6957.64 | -490.32 | -205.7
| 7399 | 86.21 | 181.01 | 6967.93 | -578.65 | -208.24
| 7488 | 87.66 | 180.63 | 6972.69 | -667.51 | -209.51
| 7577 | 85.17 | 179.98 | 6978.25 | -756.33 | -209.98
| 7666 | 85.88 | 179.05 | 6985.19 | -845.05 | -209.23
| 7754 | 86.74 | 178.8 | 6990.86 | -932.85 | -207.58
| 7843 | 86.68 | 181.21 | 6995.97 | -1021.7 | -207.59
| 7932 | 87.58 | 181.37 | 7000.42 | -1110.56 | -209.59
| 8020 | 85.75 | 181.66 | 7005.54 | -1198.38 | -211.92
| 8109 | 86.51 | 181.89 | 7011.55 | -1287.13 | -214.67
| 8198 | 87.15 | 181.66 | 7016.47 | -1375.95 | -217.42
| 8287 | 88.29 | 181.62 | 7020.01 | -1464.85 | -219.96
| 8375 | 86.45 | 180.94 | 7024.05 | -1552.73 | -221.93
| 8464 | 86.55 | 180.53 | 7029.48 | -1641.55 | -223.07
| 8553 | 86.92 | 180.15 | 7034.55 | -1730.41 | -223.59
| 8642 | 88.22 | 180.18 | 7038.32 | -1819.33 | -223.85
| 8731 | 87.89 | 180.8 | 7041.35 | -1908.27 | -224.61
| 8819 | 88.06 | 179.85 | 7044.45 | -1996.21 | -225.11
| 8908 | 85.44 | 179.26 | 7049.5 | -2085.06 | -224.42
| 8997 | 85.44 | 178.64 | 7056.58 | -2173.76 | -222.79
| 9086 | 86.07 | 177.99 | 7063.16 | -2262.48 | -220.18
| 9175 | 86.85 | 177.48 | 7068.66 | -2351.24 | -216.67
| 9264 | 87.19 | 179.26 | 7073.29 | -2440.08 | -214.15
| 9353 | 88.02 | 179.46 | 7077.01 | -2528.99 | -213.15
| 9442 | 89.77 | 178.85 | 7078.72 | -2617.96 | -211.84
| 9530 | 86.75 | 181.34 | 7081.39 | -2705.91 | -211.98
| 9619 | 87.15 | 181.66 | 7086.13 | -2794.75 | -214.31
| 9708 | 88.56 | 181.09 | 7089.46 | -2883.66 | -216.45
| 9797 | 86.34 | 181.32 | 7093.42 | -2972.55 | -218.31
| 9885 | 86.95 | 179.79 | 7098.57 | -3060.39 | -219.17
| 9974 | 88.29 | 178.66 | 7102.27 | -3149.3 | -217.96
| 10063 | 87.45 | 178.79 | 7105.57 | -3238.21 | -215.98
| 10152 | 86.68 | 179.38 | 7110.13 | -3327.09 | -214.56
| 10241 | 87.78 | 178.01 | 7114.43 | -3415.95 | -212.54
| 10330 | 89.3 | 176.9 | 7116.7 | -3504.83 | -208.59
| 10419 | 88.99 | 177.65 | 7118.03 | -3593.72 | -204.36
| 10508 | 89.9 | 179.93 | 7118.89 | -3682.69 | -202.48
| 10597 | 89.67 | 181.97 | 7119.22 | -3771.67 | -203.95
| 10685 | 86.58 | 182.43 | 7122.1 | -3859.55 | -207.33
| 10774 | 85.37 | 182.06 | 7128.35 | -3948.26 | -210.81
| 10863 | 86.04 | 181.13 | 7135.02 | -4036.98 | -213.28
| 10952 | 87.38 | 180.2 | 7140.12 | -4125.82 | -214.31
| 11041 | 88.09 | 178.86 | 7143.64 | -4214.75 | -213.58
| 11130 | 88.32 | 180.19 | 7146.43 | -4303.7 | -212.84
| 11219 | 87.78 | 180.87 | 7149.46 | -4392.64 | -213.66
| 11308 | 86.94 | 181.01 | 7153.56 | -4481.53 | -215.12
| 11397 | 84.66 | 180.09 | 7160.07 | -4570.28 | -215.97
| 11486 | 86.14 | 179.54 | 7167.21 | -4658.99 | -215.69
| 11575 | 87.45 | 178.88 | 7172.19 | -4747.84 | -214.46
| 11664 | 87.82 | 179.09 | 7175.86 | -4836.75 | -212.89
| 11753 | 87.59 | 179.88 | 7179.42 | -4925.68 | -212.09
| 11841 | 86.48 | 180.85 | 7183.98 | -5013.56 | -212.65
| 11930 | 87.35 | 180.07 | 7188.77 | -5102.42 | -213.36
| 12019 | 86.07 | 180.62 | 7193.87 | -5191.27 | -213.9
| 12108 | 86.98 | 180.17 | 7199.27 | -5280.1 | -214.51
| 12197 | 88.19 | 179.35 | 7203.02 | -5369.02 | -214.13
| 12286 | 86.28 | 179.64 | 7207.31 | -5457.91 | -213.35
| 12374 | 86.71 | 179.38 | 7212.69 | -5545.74 | -212.6
| 12463 | 87.42 | 178.31 | 7217.25 | -5634.61 | -210.81
| 12552 | 88.29 | 177.38 | 7220.58 | -5723.48 | -207.46
| 12641 | 88.89 | 179.72 | 7222.77 | -5812.42 | -205.21
| 12729 | 89.3 | 180.47 | 7224.16 | -5900.41 | -205.36
| 12818 | 86.58 | 182.14 | 7227.36 | -5989.31 | -207.38
| 12907 | 85.77 | 181.98 | 7233.3 | -6078.06 | -210.58
| 12996 | 86.68 | 181.85 | 7239.16 | -6166.81 | -213.54
| 13084 | 87.95 | 181.88 | 7243.28 | -6254.67 | -216.4
| 13173 | 86.05 | 181.97 | 7247.94 | -6343.49 | -219.39
| 13262 | 86.38 | 181.09 | 7253.81 | -6432.27 | -221.76
| 13351 | 86.95 | 180.42 | 7258.99 | -6521.11 | -222.93
| 13440 | 87.82 | 180.09 | 7263.05 | -6610.01 | -223.33
| 13529 | 87.66 | 180.53 | 7266.56 | -6698.94 | -223.81
| 13618 | 89.06 | 180.44 | 7269.11 | -6787.9 | -224.56
| 13706 | 88.69 | 180.85 | 7270.83 | -6875.88 | -225.55
| 13795 | 88.46 | 181.47 | 7273.05 | -6964.83 | -227.35
| 13816 | 89.09 | 181.31 | 7273.5 | -6985.82 | -227.86
| 13872 | 89.09 | 181.31 | 7274.39 | -7041.8 | -229.14

## Lookup (hidden)
North Reference | RetunValue | Grid Type | ReturnValue | Deviation Indicator | ReturnValue
| 2 |  | 0 |  | 4
True |  | SPCS-Colorado Central-NAD27 |  | Directional
Grid |  | SPCS-Colorado Central-NAD83 |  | High Angle
|  | SPCS-Colorado North-NAD27 |  | Horizontal
SPCS-Colorado North-NAD83
SPCS-Colorado South-NAD27
SPCS-Colorado South-NAD83
UTM-Zone 12 NAD27
UTM-Zone 12 NAD83
UTM-Zone 13 NAD27
UTM-Zone 13 NAD83