## Data
Header Information | measured depth (ft) | inclination (°) | azimuth (°) | true vertical depth (ft) | northing +N/-S (ft) | easting +E/-W (ft)
Operator Name | 0 | 0 | 0 | 0 | 0 | 0
KERR-MCGEE | 125 | 0.53 | 247.33 | 125 | -0.22 | -0.53
Operator Number | 157 | 0.35 | 229.05 | 157 | -0.34 | -0.74
| 188 | 0.53 | 220.44 | 188 | -0.52 | -0.91
Well Name and Number | 220 | 0.53 | 205.32 | 219.99 | -0.76 | -1.07
Hergenreder 7N-4HZ | 251 | 0.48 | 154.52 | 250.99 | -1.01 | -1.07
API Number (if available) | 283 | 0.62 | 148.9 | 282.99 | -1.28 | -0.93
05-123-45859 | 314 | 1.05 | 107.85 | 313.99 | -1.51 | -0.57
Location: QQ SEC TWP RGE | 346 | 2.07 | 93.35 | 345.98 | -1.63 | 0.29
Sec 33 T3N R68W | 377 | 2.15 | 85.26 | 376.96 | -1.62 | 1.43
Citing Type: Planned or Actual | 409 | 3.08 | 91.3 | 408.92 | -1.59 | 2.88
ACTUAL | 441 | 4.13 | 88.87 | 440.86 | -1.58 | 4.89
Deviation Indicator | 472 | 4.7 | 89.83 | 471.77 | -1.56 | 7.28
Horizontal | 504 | 5.54 | 87.02 | 503.64 | -1.47 | 10.13
North Reference | 535 | 6.02 | 82.98 | 534.48 | -1.2 | 13.24
True | 567 | 6.72 | 80.6 | 566.28 | -0.69 | 16.75
Grid Type | 599 | 7.56 | 81.13 | 598.04 | -0.06 | 20.68
#VALUE! | 631 | 8.04 | 81.48 | 629.74 | 0.6 | 24.97
| 663 | 8.75 | 80.34 | 661.4 | 1.34 | 29.59
| 694 | 9.18 | 79.99 | 692.02 | 2.17 | 34.35
| 726 | 9.54 | 80.6 | 723.59 | 3.04 | 39.48
| 758 | 10.2 | 80.43 | 755.12 | 3.95 | 44.89
| 790 | 10.72 | 78.76 | 786.59 | 5 | 50.6
| 822 | 11.12 | 78.41 | 818.01 | 6.2 | 56.54
| 853 | 11.47 | 79.11 | 848.41 | 7.38 | 62.5
| 885 | 12.66 | 77.44 | 879.7 | 8.74 | 69.05
| 917 | 13.4 | 78.23 | 910.87 | 10.26 | 76.1
| 948 | 14.11 | 78.85 | 940.98 | 11.73 | 83.32
| 980 | 14.5 | 77.7 | 971.99 | 13.33 | 91.06
| 1012 | 14.81 | 78.4 | 1002.95 | 15.01 | 98.98
| 1044 | 14.94 | 77.79 | 1033.88 | 16.71 | 107.02
| 1075 | 15.64 | 77.26 | 1063.78 | 18.47 | 115
| 1107 | 16.74 | 78.23 | 1094.51 | 20.36 | 123.72
| 1139 | 17.53 | 77.88 | 1125.09 | 22.32 | 132.95
| 1170 | 17.62 | 77.09 | 1154.64 | 24.34 | 142.08
| 1202 | 17.97 | 77.18 | 1185.11 | 26.52 | 151.62
| 1266 | 18.63 | 78.67 | 1245.88 | 30.72 | 171.27
| 1298 | 19.69 | 78.41 | 1276.1 | 32.81 | 181.56
| 1329 | 21.14 | 79.81 | 1305.16 | 34.85 | 192.18
| 1361 | 21.31 | 79.81 | 1334.99 | 36.9 | 203.58
| 1393 | 21.09 | 80.25 | 1364.82 | 38.9 | 214.98
| 1425 | 21.27 | 78.85 | 1394.66 | 41 | 226.35
| 1456 | 21.62 | 78.58 | 1423.51 | 43.21 | 237.46
| 1488 | 21.84 | 78.67 | 1453.24 | 45.55 | 249.08
| 1519 | 21.45 | 81.75 | 1482.05 | 47.5 | 260.34
| 1551 | 21.49 | 82.27 | 1511.83 | 49.13 | 271.94
| 1583 | 21.62 | 83.06 | 1541.59 | 50.63 | 283.6
| 1615 | 21.09 | 82.71 | 1571.4 | 52.07 | 295.16
| 1646 | 21.27 | 82.71 | 1600.3 | 53.49 | 306.27
| 1678 | 21.75 | 83.15 | 1630.07 | 54.93 | 317.92
| 1710 | 22.28 | 82.63 | 1659.74 | 56.42 | 329.82
| 1742 | 20.96 | 81.04 | 1689.49 | 58.09 | 341.49
| 1773 | 20.87 | 79.55 | 1718.45 | 59.95 | 352.4
| 1805 | 20.74 | 79.99 | 1748.36 | 61.97 | 363.58
| 1837 | 20.26 | 79.37 | 1778.33 | 63.98 | 374.61
| 1869 | 20.3 | 78.85 | 1808.35 | 66.08 | 385.5
| 1932 | 20.04 | 81.13 | 1867.49 | 69.85 | 406.89
| 1964 | 20.04 | 81.92 | 1897.55 | 71.47 | 417.73
| 1995 | 20.26 | 80.78 | 1926.65 | 73.08 | 428.29
| 2027 | 19.91 | 80.25 | 1956.71 | 74.89 | 439.13
| 2059 | 19.82 | 80.69 | 1986.8 | 76.69 | 449.85
| 2091 | 19.56 | 80.25 | 2016.93 | 78.47 | 460.48
| 2122 | 19.6 | 80.78 | 2046.14 | 80.18 | 470.73
| 2154 | 19.78 | 80.6 | 2076.27 | 81.93 | 481.37
| 2185 | 20.04 | 80.78 | 2105.42 | 83.64 | 491.79
| 2217 | 20.3 | 81.75 | 2135.45 | 85.31 | 502.69
| 2249 | 20.92 | 80.69 | 2165.41 | 87.03 | 513.83
| 2281 | 21.31 | 79.99 | 2195.26 | 88.97 | 525.19
| 2306 | 21.71 | 80.87 | 2218.52 | 90.49 | 534.23
| 2400 | 21.87 | 79.7 | 2305.8 | 96.38 | 568.62
| 2489 | 20.27 | 77.91 | 2388.85 | 102.57 | 600.01
| 2578 | 22.33 | 80.49 | 2471.77 | 108.59 | 631.76
| 2667 | 21.85 | 82.38 | 2554.23 | 113.58 | 664.85
| 2756 | 20.44 | 80.42 | 2637.24 | 118.37 | 696.59
| 2845 | 21.4 | 82.21 | 2720.37 | 123.15 | 728
| 2934 | 21.5 | 82.22 | 2803.21 | 127.56 | 760.25
| 3023 | 19.26 | 82.27 | 2886.63 | 131.75 | 790.96
| 3111 | 18.32 | 81.08 | 2969.94 | 135.84 | 819
| 3200 | 19.93 | 81.52 | 3054.03 | 140.25 | 847.83
| 3289 | 21.24 | 82.72 | 3137.34 | 144.53 | 878.82
| 3378 | 22.53 | 79.59 | 3219.93 | 149.65 | 911.59
| 3467 | 26.59 | 80.34 | 3300.86 | 156.08 | 948.01
| 3556 | 25.54 | 80.88 | 3380.81 | 162.46 | 986.59
| 3644 | 23.44 | 80.85 | 3460.89 | 168.25 | 1022.6
| 3733 | 24.64 | 80.18 | 3542.17 | 174.23 | 1058.36
| 3822 | 25.51 | 80.69 | 3622.78 | 180.5 | 1095.56
| 3911 | 24.2 | 78.77 | 3703.53 | 187.15 | 1132.36
| 4001 | 21.97 | 77.74 | 3786.32 | 194.32 | 1166.91
| 4089 | 21.35 | 79.08 | 3868.11 | 200.85 | 1198.73
| 4178 | 21.52 | 82.63 | 3950.96 | 206.01 | 1230.83
| 4266 | 20.49 | 82.91 | 4033.11 | 209.98 | 1262.12
| 4355 | 19.82 | 81.83 | 4116.66 | 214.05 | 1292.51
| 4444 | 20.18 | 79.88 | 4200.29 | 218.89 | 1322.56
| 4533 | 20.28 | 76.69 | 4283.8 | 225.14 | 1352.68
| 4621 | 21.08 | 75.22 | 4366.13 | 232.69 | 1382.83
| 4710 | 23.06 | 78.57 | 4448.61 | 240.23 | 1415.39
| 4799 | 22.57 | 81.57 | 4530.65 | 246.19 | 1449.37
| 4888 | 22.66 | 81.02 | 4612.81 | 251.37 | 1483.2
| 4976 | 21.29 | 82.3 | 4694.41 | 256.15 | 1515.78
| 5065 | 21.2 | 79.54 | 4777.36 | 261.24 | 1547.62
| 5154 | 21 | 79.84 | 4860.4 | 266.97 | 1579.14
| 5243 | 20.1 | 81.26 | 4943.73 | 272.11 | 1609.95
| 5357 | 17.28 | 80.97 | 5051.71 | 277.75 | 1646.04
| 5446 | 17.41 | 80.12 | 5136.66 | 282.11 | 1672.21
| 5535 | 16.83 | 87.01 | 5221.73 | 285.06 | 1698.2
| 5624 | 13.03 | 87.92 | 5307.71 | 286.1 | 1721.1
| 5712 | 10.36 | 86.5 | 5393.87 | 286.94 | 1738.92
| 5801 | 8.77 | 86.05 | 5481.63 | 287.9 | 1753.67
| 5890 | 6.81 | 84.44 | 5569.81 | 288.88 | 1765.7
| 5979 | 4.79 | 82.38 | 5658.35 | 289.88 | 1774.63
| 6068 | 3.76 | 70.08 | 5747.1 | 291.37 | 1781.06
| 6156 | 1.59 | 83.95 | 5835 | 292.48 | 1784.99
| 6246 | 0.42 | 159.59 | 5924.99 | 292.3 | 1786.34
| 6334 | 0.41 | 114.19 | 6012.99 | 291.87 | 1786.74
| 6423 | 0.24 | 213.33 | 6101.99 | 291.58 | 1786.93
| 6512 | 0.62 | 245.91 | 6190.98 | 291.23 | 1786.39
| 6601 | 2.31 | 191.79 | 6279.95 | 289.28 | 1785.58
| 6690 | 13.65 | 179.86 | 6367.95 | 276.98 | 1785.24
| 6779 | 21.71 | 177.92 | 6452.68 | 249.99 | 1785.86
| 6868 | 27.97 | 177.87 | 6533.4 | 212.64 | 1787.24
| 6957 | 32.65 | 176.7 | 6610.22 | 167.79 | 1789.4
| 7046 | 33.05 | 177.15 | 6684.99 | 119.58 | 1791.99
| 7135 | 35.52 | 180.29 | 6758.52 | 69.48 | 1793.06
| 7223 | 46.93 | 185.78 | 6824.62 | 11.73 | 1789.68
| 7312 | 62.07 | 188.89 | 6876.16 | -59.89 | 1780.28
| 7401 | 71.79 | 184.81 | 6911.01 | -141.08 | 1770.63
| 7490 | 76.02 | 182.51 | 6935.68 | -226.39 | 1765.19
| 7579 | 84.48 | 178.25 | 6950.74 | -314 | 1764.65
| 7668 | 85.35 | 178.73 | 6958.63 | -402.62 | 1766.99
| 7757 | 87.55 | 179.29 | 6964.14 | -491.43 | 1768.52
| 7845 | 87.86 | 179.49 | 6967.67 | -579.36 | 1769.46
| 7934 | 87.62 | 179.08 | 6971.18 | -668.28 | 1770.57
| 8023 | 86.28 | 179.58 | 6975.91 | -757.14 | 1771.61
| 8111 | 85.57 | 179.52 | 6982.16 | -844.92 | 1772.3
| 8200 | 85.81 | 179.78 | 6988.85 | -933.67 | 1772.84
| 8289 | 86.24 | 179.57 | 6995.02 | -1022.45 | 1773.34
| 8378 | 87.35 | 179.19 | 7000 | -1111.3 | 1774.3
| 8466 | 85.14 | 179.81 | 7005.76 | -1199.11 | 1775.07
| 8555 | 85.71 | 179.79 | 7012.86 | -1287.82 | 1775.38
| 8644 | 86.21 | 179.16 | 7019.13 | -1376.6 | 1776.19
| 8733 | 86.72 | 179.59 | 7024.62 | -1465.42 | 1777.16
| 8822 | 87.28 | 178.46 | 7029.28 | -1554.28 | 1778.68
| 8911 | 87.79 | 178.56 | 7033.1 | -1643.17 | 1780.99
| 8999 | 87.05 | 178.33 | 7037.07 | -1731.05 | 1783.37
| 9088 | 87.18 | 178.35 | 7041.55 | -1819.9 | 1785.95
| 9177 | 87.18 | 178.43 | 7045.92 | -1908.76 | 1788.45
| 9266 | 86.18 | 178.79 | 7051.08 | -1997.58 | 1790.6
| 9355 | 87.35 | 178.19 | 7056.1 | -2086.4 | 1792.94
| 9444 | 86.32 | 179.18 | 7061.01 | -2175.24 | 1794.98
| 9532 | 86.19 | 179.79 | 7066.76 | -2263.05 | 1795.77
| 9621 | 86.85 | 178.95 | 7072.16 | -2351.88 | 1796.75
| 9711 | 87.99 | 178.25 | 7076.22 | -2441.76 | 1798.95
| 9799 | 87.45 | 178.57 | 7079.72 | -2529.66 | 1801.39
| 9888 | 87.62 | 177.79 | 7083.54 | -2618.53 | 1804.21
| 9977 | 87.49 | 179.1 | 7087.34 | -2707.41 | 1806.62
| 10065 | 86.24 | 179.52 | 7092.15 | -2795.27 | 1807.68
| 10154 | 85.04 | 180.76 | 7098.92 | -2884.01 | 1807.47
| 10243 | 86.08 | 180.35 | 7105.81 | -2972.74 | 1806.61
| 10332 | 85.94 | 179 | 7112 | -3061.52 | 1807.11
| 10421 | 86.95 | 178.41 | 7117.52 | -3150.32 | 1809.12
| 10510 | 86.07 | 178.35 | 7122.94 | -3239.12 | 1811.63
| 10599 | 86.52 | 177.93 | 7128.69 | -3327.89 | 1814.51
| 10687 | 87.45 | 177.73 | 7133.32 | -3415.7 | 1817.84
| 10776 | 87.22 | 179.27 | 7137.46 | -3504.57 | 1820.17
| 10865 | 85.87 | 179.44 | 7142.82 | -3593.4 | 1821.17
| 10954 | 85.97 | 179.21 | 7149.15 | -3682.17 | 1822.21
| 11043 | 86.38 | 179.06 | 7155.09 | -3770.96 | 1823.55
| 11132 | 86.82 | 178.76 | 7160.37 | -3859.79 | 1825.24
| 11221 | 87.56 | 178.69 | 7164.73 | -3948.66 | 1827.22
| 11310 | 88.66 | 179.46 | 7167.67 | -4037.6 | 1828.66
| 11399 | 86.98 | 178.45 | 7171.05 | -4126.52 | 1830.28
| 11488 | 87.32 | 178 | 7175.48 | -4215.36 | 1833.03
| 11577 | 88.15 | 177.61 | 7179 | -4304.23 | 1836.44
| 11666 | 88.56 | 180.02 | 7181.55 | -4393.16 | 1838.28
| 11755 | 89.26 | 179.88 | 7183.24 | -4482.15 | 1838.35
| 11844 | 90.1 | 179.41 | 7183.74 | -4571.14 | 1838.91
| 11933 | 89.03 | 179.33 | 7184.42 | -4660.13 | 1839.88
| 12021 | 89.4 | 179.07 | 7185.62 | -4748.12 | 1841.11
| 12110 | 90.37 | 178.27 | 7185.8 | -4837.09 | 1843.18
| 12199 | 89.3 | 179.79 | 7186.06 | -4926.07 | 1844.69
| 12288 | 89.73 | 179.83 | 7186.81 | -5015.07 | 1844.98
| 12377 | 90.8 | 179.37 | 7186.4 | -5104.07 | 1845.6
| 12466 | 89.13 | 179.97 | 7186.45 | -5193.06 | 1846.11
| 12554 | 88.79 | 180.02 | 7188.05 | -5281.05 | 1846.12
| 12643 | 88.25 | 179.6 | 7190.35 | -5370.02 | 1846.42
| 12732 | 89.53 | 180.11 | 7192.07 | -5459 | 1846.64
| 12820 | 89.63 | 179.56 | 7192.72 | -5546.99 | 1846.9
| 12909 | 90.9 | 179.97 | 7192.31 | -5635.99 | 1847.26
| 12998 | 88.96 | 180.57 | 7192.42 | -5724.98 | 1846.84
| 13087 | 89.6 | 180.31 | 7193.53 | -5813.97 | 1846.16
| 13176 | 88.76 | 180.08 | 7194.81 | -5902.96 | 1845.86
| 13265 | 89.36 | 180.08 | 7196.27 | -5991.95 | 1845.73
| 13354 | 89.93 | 179.4 | 7196.82 | -6080.95 | 1846.14
| 13443 | 91.01 | 179.24 | 7196.09 | -6169.94 | 1847.19
| 13532 | 89.23 | 180.53 | 7195.9 | -6258.93 | 1847.37
| 13620 | 89.53 | 180.38 | 7196.85 | -6346.92 | 1846.67
| 13709 | 88.16 | 180.14 | 7198.65 | -6435.9 | 1846.27
| 13797 | 88.86 | 180.08 | 7200.94 | -6523.87 | 1846.1
| 13886 | 90.34 | 179.86 | 7201.56 | -6612.87 | 1846.14
| 13975 | 91.31 | 179.68 | 7200.28 | -6701.85 | 1846.5
| 14064 | 92.31 | 179.1 | 7197.47 | -6790.8 | 1847.45
| 14146 | 93.25 | 178.69 | 7193.49 | -6872.69 | 1849.03
| 14202 | 93.25 | 178.69 | 7190.31 | -6928.59 | 1850.31

## Lookup (hidden)
North Reference | RetunValue | Grid Type | ReturnValue | Deviation Indicator | ReturnValue
| 2 |  | 0 |  | 4
True |  | SPCS-Colorado Central-NAD27 |  | Directional
Grid |  | SPCS-Colorado Central-NAD83 |  | High Angle
|  | SPCS-Colorado North-NAD27 |  | Horizontal
SPCS-Colorado North-NAD83
SPCS-Colorado South-NAD27
SPCS-Colorado South-NAD83
UTM-Zone 12 NAD27
UTM-Zone 12 NAD83
UTM-Zone 13 NAD27
UTM-Zone 13 NAD83