## Data
Header Information | measured depth (ft) | inclination (°) | azimuth (°) | true vertical depth (ft) | northing +N/-S (ft) | easting +E/-W (ft)
Operator Name | 0 | 0 | 0 | 0 | 0 | 0
KERR-MCGEE | 125 | 0.62 | 220.35 | 125 | -0.52 | -0.44
Operator Number | 157 | 0.88 | 233.27 | 156.99 | -0.79 | -0.75
| 188 | 0.57 | 227.65 | 187.99 | -1.04 | -1.05
Well Name and Number | 220 | 0.7 | 231.95 | 219.99 | -1.27 | -1.32
Hergenreder 22N2-4HZ | 251 | 0.62 | 233.27 | 250.99 | -1.49 | -1.61
API Number (if available) | 283 | 0.26 | 220.79 | 282.99 | -1.64 | -1.79
05-123-45862 | 314 | 0.04 | 98.27 | 313.99 | -1.7 | -1.83
Location: QQ SEC TWP RGE | 346 | 0.83 | 76.12 | 345.99 | -1.64 | -1.59
Sec 33 T3N R68W | 377 | 1.1 | 70.41 | 376.98 | -1.49 | -1.09
Citing Type: Planned or Actual | 409 | 1.27 | 80.16 | 408.97 | -1.33 | -0.46
ACTUAL | 441 | 1.67 | 74.28 | 440.96 | -1.14 | 0.34
Deviation Indicator | 472 | 2.33 | 72.96 | 471.95 | -0.83 | 1.38
Horizontal | 504 | 2.81 | 71.46 | 503.91 | -0.39 | 2.75
North Reference | 535 | 3.34 | 73.48 | 534.87 | 0.11 | 4.33
True | 567 | 3.82 | 71.55 | 566.81 | 0.71 | 6.24
Grid Type | 599 | 4.26 | 71.2 | 598.73 | 1.43 | 8.37
#VALUE! | 631 | 4.57 | 74.63 | 630.63 | 2.15 | 10.73
| 663 | 5.27 | 68.39 | 662.51 | 3.03 | 13.32
| 694 | 5.58 | 65.22 | 693.37 | 4.18 | 16.02
| 726 | 6.37 | 61 | 725.2 | 5.7 | 18.98
| 758 | 6.9 | 59.77 | 756.99 | 7.53 | 22.19
| 790 | 7.51 | 59.16 | 788.73 | 9.56 | 25.65
| 822 | 7.87 | 60.39 | 820.45 | 11.72 | 29.35
| 853 | 7.6 | 61.35 | 851.16 | 13.75 | 32.99
| 885 | 7.6 | 62.76 | 882.88 | 15.73 | 36.73
| 917 | 7.78 | 62.94 | 914.59 | 17.69 | 40.54
| 948 | 8.31 | 63.82 | 945.29 | 19.63 | 44.42
| 980 | 8.57 | 63.9 | 976.94 | 21.7 | 48.64
| 1012 | 9.1 | 64.34 | 1008.56 | 23.84 | 53.06
| 1044 | 9.71 | 64.7 | 1040.13 | 26.09 | 57.78
| 1075 | 9.98 | 63.73 | 1070.68 | 28.4 | 62.55
| 1107 | 10.77 | 63.11 | 1102.15 | 30.98 | 67.71
| 1139 | 11.69 | 64.26 | 1133.54 | 33.74 | 73.29
| 1170 | 12.35 | 63.55 | 1163.86 | 36.58 | 79.09
| 1202 | 13.01 | 63.2 | 1195.08 | 39.73 | 85.37
| 1234 | 13.93 | 63.38 | 1226.2 | 43.08 | 92.03
| 1266 | 14.59 | 63.47 | 1257.21 | 46.6 | 99.08
| 1298 | 15.64 | 64.26 | 1288.1 | 50.28 | 106.57
| 1329 | 15.51 | 64.34 | 1317.97 | 53.89 | 114.07
| 1361 | 15.78 | 65.05 | 1348.78 | 57.58 | 121.87
| 1393 | 16.7 | 66.89 | 1379.5 | 61.22 | 130.05
| 1425 | 16.96 | 66.81 | 1410.13 | 64.86 | 138.56
| 1456 | 17.4 | 66.89 | 1439.75 | 68.46 | 146.98
| 1488 | 17.93 | 67.33 | 1470.24 | 72.24 | 155.93
| 1519 | 17.67 | 68.04 | 1499.76 | 75.83 | 164.7
| 1551 | 17.67 | 67.68 | 1530.25 | 79.49 | 173.69
| 1583 | 17.49 | 68.3 | 1560.75 | 83.12 | 182.65
| 1615 | 17.8 | 69.18 | 1591.25 | 86.63 | 191.69
| 1646 | 17.84 | 68.3 | 1620.76 | 90.07 | 200.53
| 1678 | 17.97 | 65.4 | 1651.21 | 93.94 | 209.58
| 1710 | 17.23 | 65.22 | 1681.71 | 97.98 | 218.37
| 1742 | 16 | 65.57 | 1712.38 | 101.79 | 226.69
| 1773 | 15.64 | 67.51 | 1742.2 | 105.16 | 234.44
| 1805 | 16.44 | 68.83 | 1772.96 | 108.44 | 242.65
| 1837 | 17.05 | 68.74 | 1803.6 | 111.78 | 251.24
| 1869 | 17.53 | 65.75 | 1834.15 | 115.46 | 260.01
| 1900 | 17.4 | 65.93 | 1863.72 | 119.27 | 268.5
| 1932 | 17.71 | 64.52 | 1894.23 | 123.31 | 277.26
| 1964 | 18.59 | 63.11 | 1924.64 | 127.71 | 286.2
| 1995 | 19.16 | 63.04 | 1953.98 | 132.26 | 295.14
| 2027 | 19.78 | 63.99 | 1984.15 | 137.01 | 304.69
| 2059 | 19.86 | 63.64 | 2014.25 | 141.8 | 314.43
| 2091 | 19.51 | 63.64 | 2044.38 | 146.58 | 324.09
| 2122 | 19.73 | 63.38 | 2073.58 | 151.23 | 333.4
| 2154 | 19.64 | 64.08 | 2103.71 | 156 | 343.07
| 2185 | 18.63 | 63.2 | 2133 | 160.51 | 352.17
| 2217 | 18.5 | 62.67 | 2163.33 | 165.14 | 361.25
| 2249 | 18.54 | 62.23 | 2193.67 | 169.85 | 370.26
| 2398 | 16 | 56.99 | 2335.95 | 192.07 | 408.45
| 2487 | 14.44 | 53.09 | 2421.83 | 205.42 | 427.61
| 2576 | 13.59 | 50.91 | 2508.18 | 218.68 | 444.59
| 2664 | 10.89 | 55.56 | 2594.18 | 229.9 | 459.48
| 2779 | 7.68 | 65.24 | 2707.66 | 239.27 | 475.42
| 2868 | 6.64 | 60.07 | 2795.97 | 244.33 | 485.28
| 2957 | 4.03 | 90.21 | 2884.59 | 246.88 | 492.87
| 3046 | 3.13 | 99.52 | 2973.42 | 246.47 | 498.39
| 3135 | 2.29 | 113.54 | 3062.32 | 245.36 | 502.42
| 3223 | 1.73 | 214.69 | 3150.28 | 243.56 | 503.28
| 3313 | 2.33 | 221.15 | 3240.23 | 241.07 | 501.3
| 3402 | 2.18 | 227.58 | 3329.16 | 238.56 | 498.86
| 3490 | 2.08 | 236.03 | 3417.1 | 236.54 | 496.3
| 3579 | 2.17 | 236.71 | 3506.04 | 234.71 | 493.55
| 3668 | 2.25 | 239.92 | 3594.97 | 232.91 | 490.63
| 3757 | 1.98 | 238.3 | 3683.91 | 231.23 | 487.81
| 3846 | 1.84 | 231.84 | 3772.86 | 229.54 | 485.38
| 3935 | 1.92 | 240.22 | 3861.81 | 227.92 | 482.96
| 4024 | 1.91 | 243.73 | 3950.76 | 226.52 | 480.34
| 4113 | 0.07 | 248.86 | 4039.74 | 225.84 | 478.96
| 4201 | 0.17 | 261.93 | 4127.74 | 225.81 | 478.78
| 4290 | 0.83 | 296.63 | 4216.74 | 226.08 | 478.07
| 4379 | 1.22 | 303.08 | 4305.73 | 226.88 | 476.7
| 4468 | 0.41 | 303.15 | 4394.72 | 227.57 | 475.64
| 4556 | 0.36 | 247.51 | 4482.72 | 227.64 | 475.12
| 4645 | 0.64 | 277.18 | 4571.71 | 227.6 | 474.37
| 4734 | 1.01 | 295.65 | 4660.7 | 228 | 473.17
| 4822 | 0.4 | 256.41 | 4748.7 | 228.26 | 472.17
| 4911 | 0.42 | 248.25 | 4837.69 | 228.07 | 471.57
| 5000 | 1.05 | 289.15 | 4926.69 | 228.21 | 470.49
| 5089 | 0.63 | 192.54 | 5015.68 | 228 | 469.62
| 5178 | 0.75 | 209.4 | 5104.67 | 227.02 | 469.22
| 5267 | 0.68 | 249.5 | 5193.67 | 226.33 | 468.44
| 5355 | 0.89 | 277.01 | 5281.66 | 226.23 | 467.28
| 5444 | 1.04 | 272.85 | 5370.65 | 226.35 | 465.78
| 5533 | 1.43 | 183.75 | 5459.63 | 225.28 | 464.9
| 5622 | 1.21 | 194.03 | 5548.61 | 223.26 | 464.6
| 5711 | 1.05 | 211.87 | 5637.59 | 221.66 | 463.95
| 5800 | 1.08 | 223.97 | 5726.58 | 220.36 | 462.93
| 5888 | 1.05 | 253.53 | 5814.56 | 219.54 | 461.58
| 5977 | 1.3 | 263.26 | 5903.54 | 219.19 | 459.8
| 6066 | 0.57 | 94.54 | 5992.54 | 219.03 | 459.24
| 6155 | 0.2 | 128.83 | 6081.54 | 218.9 | 459.8
| 6244 | 0.5 | 314.91 | 6170.53 | 219.08 | 459.65
| 6333 | 4.73 | 183.43 | 6259.44 | 215.69 | 459.15
| 6422 | 17.18 | 184.67 | 6346.65 | 198.86 | 457.86
| 6511 | 28.88 | 178.36 | 6428.42 | 164.15 | 457.4
| 6599 | 31.62 | 179.07 | 6504.43 | 119.83 | 458.38
| 6688 | 41.29 | 179.86 | 6575.93 | 67.01 | 458.83
| 6777 | 41.52 | 178.56 | 6642.69 | 8.16 | 459.65
| 6866 | 44.7 | 174.96 | 6707.66 | -52.53 | 463.14
| 6955 | 49.59 | 177.28 | 6768.18 | -117.6 | 467.5
| 7044 | 55.15 | 178.06 | 6822.5 | -188 | 470.35
| 7133 | 59.75 | 177.09 | 6870.38 | -262.93 | 473.54
| 7222 | 63.2 | 174.46 | 6912.88 | -340.89 | 479.32
| 7311 | 66.5 | 175.18 | 6950.7 | -421.12 | 486.59
| 7399 | 73.74 | 178.95 | 6980.61 | -503.69 | 490.76
| 7488 | 80.66 | 179.12 | 7000.32 | -590.42 | 492.22
| 7577 | 86.98 | 180.27 | 7009.89 | -678.85 | 492.69
| 7666 | 87.95 | 179.65 | 7013.83 | -767.76 | 492.75
| 7755 | 87.25 | 180.26 | 7017.56 | -856.68 | 492.82
| 7844 | 87.35 | 180.64 | 7021.75 | -945.58 | 492.12
| 7932 | 88.22 | 180.53 | 7025.15 | -1033.51 | 491.22
| 8021 | 86.61 | 181.28 | 7029.16 | -1122.41 | 489.82
| 8110 | 86.95 | 180.56 | 7034.16 | -1211.25 | 488.39
| 8199 | 85.44 | 181.05 | 7040.07 | -1300.05 | 487.14
| 8287 | 85.97 | 180.5 | 7046.66 | -1387.79 | 485.96
| 8376 | 86.61 | 180.46 | 7052.42 | -1476.6 | 485.21
| 8465 | 87.59 | 180.09 | 7056.92 | -1565.48 | 484.79
| 8554 | 85.34 | 180.9 | 7062.41 | -1654.3 | 484.02
| 8642 | 86.01 | 180.58 | 7069.04 | -1742.05 | 482.89
| 8731 | 87.58 | 179.95 | 7074.02 | -1830.9 | 482.48
| 8820 | 87.52 | 178.68 | 7077.82 | -1919.81 | 483.54
| 8909 | 89.6 | 179.95 | 7080.06 | -2008.77 | 484.6
| 8998 | 87.52 | 178.66 | 7082.3 | -2097.73 | 485.68
| 9087 | 88.36 | 178.39 | 7085.5 | -2186.64 | 487.97
| 9176 | 89.6 | 177.65 | 7087.08 | -2275.57 | 491.05
| 9264 | 88.66 | 179.84 | 7088.42 | -2363.54 | 492.97
| 9353 | 87.45 | 180.45 | 7091.44 | -2452.48 | 492.75
| 9442 | 85.06 | 180.96 | 7097.25 | -2541.28 | 491.66
| 9531 | 85.8 | 180.52 | 7104.34 | -2629.99 | 490.51
| 9620 | 86.85 | 180.79 | 7110.05 | -2718.8 | 489.49
| 9709 | 87.65 | 179.77 | 7114.32 | -2807.69 | 489.06
| 9798 | 87.89 | 181.35 | 7117.78 | -2896.62 | 488.19
| 9886 | 87.05 | 181.02 | 7121.66 | -2984.51 | 486.37
| 9975 | 87.85 | 180.82 | 7125.62 | -3073.41 | 484.95
| 10064 | 85.04 | 180.38 | 7131.14 | -3162.23 | 484.02
| 10153 | 85.57 | 179.72 | 7138.43 | -3250.93 | 483.94
| 10241 | 86.01 | 180.19 | 7144.89 | -3338.69 | 484.01
| 10330 | 86.71 | 179.98 | 7150.54 | -3427.51 | 483.88
| 10420 | 87.52 | 178.22 | 7155.07 | -3517.38 | 485.29
| 10508 | 85.6 | 178.53 | 7160.35 | -3605.18 | 487.78
| 10597 | 85.64 | 178.38 | 7167.14 | -3693.89 | 490.17
| 10686 | 86.91 | 178.62 | 7172.93 | -3782.67 | 492.5
| 10775 | 87.32 | 177.51 | 7177.41 | -3871.5 | 495.5
| 10864 | 87.62 | 177.09 | 7181.34 | -3960.32 | 499.69
| 10953 | 88.66 | 176.32 | 7184.22 | -4049.12 | 504.8
| 11042 | 85.74 | 179.18 | 7188.57 | -4137.93 | 508.29
| 11131 | 83.58 | 179.38 | 7196.85 | -4226.53 | 509.4
| 11220 | 86.14 | 181.51 | 7204.83 | -4315.16 | 508.71
| 11309 | 86.31 | 181.1 | 7210.69 | -4403.94 | 506.69
| 11398 | 87.55 | 181.67 | 7215.45 | -4492.78 | 504.54
| 11487 | 88.59 | 180.74 | 7218.45 | -4581.71 | 502.67
| 11575 | 89.63 | 180.78 | 7219.82 | -4669.69 | 501.5
| 11664 | 87.32 | 179.78 | 7222.19 | -4758.65 | 501.07
| 11753 | 87.69 | 178.69 | 7226.06 | -4847.56 | 502.26
| 11842 | 88.49 | 179 | 7229.03 | -4936.49 | 504.05
| 11931 | 89.36 | 178.68 | 7230.7 | -5025.45 | 505.85
| 12020 | 88.22 | 180.4 | 7232.58 | -5114.43 | 506.57
| 12109 | 88.93 | 180.5 | 7234.79 | -5203.4 | 505.87
| 12197 | 90.03 | 180.61 | 7235.59 | -5291.39 | 505.01
| 12286 | 88.05 | 181.32 | 7237.08 | -5380.36 | 503.52
| 12375 | 87.49 | 181.24 | 7240.54 | -5469.27 | 501.53
| 12464 | 86.58 | 180.9 | 7245.15 | -5558.13 | 499.87
| 12553 | 86.38 | 180.72 | 7250.61 | -5646.95 | 498.61
| 12641 | 87.05 | 180.56 | 7255.65 | -5734.8 | 497.63
| 12730 | 88.26 | 181.36 | 7259.29 | -5823.71 | 496.14
| 12818 | 86.24 | 181.16 | 7263.52 | -5911.59 | 494.21
| 12907 | 87.15 | 181.53 | 7268.65 | -6000.41 | 492.12
| 12996 | 88.56 | 182.63 | 7271.98 | -6089.29 | 488.9
| 13085 | 86.75 | 182.32 | 7275.62 | -6178.13 | 485.06
| 13174 | 88.76 | 179.55 | 7279.11 | -6267.03 | 483.61
| 13263 | 89.43 | 179.21 | 7280.51 | -6356.02 | 484.57
| 13352 | 88.69 | 180.84 | 7281.97 | -6445 | 484.53
| 13441 | 87.62 | 180.53 | 7284.84 | -6533.95 | 483.47
| 13529 | 87.89 | 180.52 | 7288.29 | -6621.88 | 482.66
| 13618 | 86.55 | 179.16 | 7292.6 | -6710.77 | 482.91
| 13707 | 86.95 | 179.69 | 7297.65 | -6799.62 | 483.8
| 13796 | 87.82 | 179.3 | 7301.71 | -6888.52 | 484.58
| 13885 | 88.09 | 179.6 | 7304.88 | -6977.46 | 485.44
| 13941 | 88.09 | 179.6 | 7306.75 | -7033.43 | 485.83

## Lookup (hidden)
North Reference | RetunValue | Grid Type | ReturnValue | Deviation Indicator | ReturnValue
| 2 |  | 0 |  | 4
True |  | SPCS-Colorado Central-NAD27 |  | Directional
Grid |  | SPCS-Colorado Central-NAD83 |  | High Angle
|  | SPCS-Colorado North-NAD27 |  | Horizontal
SPCS-Colorado North-NAD83
SPCS-Colorado South-NAD27
SPCS-Colorado South-NAD83
UTM-Zone 12 NAD27
UTM-Zone 12 NAD83
UTM-Zone 13 NAD27
UTM-Zone 13 NAD83